## 90.1_IP_Site_Energy
Year | Building Type | CZ | Floor Area (ft2) | Heating- Elec (kBtu/yr) | Heating- Gas (kBtu/yr) | Cooling (kBtu/yr) | Interior Lighting (kBtu/yr) | Exterior Lighting (kBtu/yr) | Interior Equipment- Elec (kBtu/yr) | Interior Equipment- Gas (kBtu/yr) | Exterior Equipment (kBtu/yr) | Fan (kBtu/yr) | All Pumps (kBtu/yr) | SWH Pumps (kBtu/yr) | HVAC Pumps (kBtu/yr) | Heat Rejection (kBtu/yr) | Humidification (kBtu/yr) | Heat Recovery (kBtu/yr) | SWH- Elec (kBtu/yr) | SWH- Gas (kBtu/yr) | Refrigeration (kBtu/yr) | HVAC Total Electric (kBtu/yr) | HVAC Total Gas (kBtu/yr) | HVAC Combined Total (kBtu/yr) | Total Electric (kBtu/yr) | Total Gas (kBtu/yr) | Grand Total (kBtu/yr)
2004 | High-Rise Apartment | 0A | 84351.1687 | 0 | 0 | 1839305.3866 | 316968.9871 | 202557.9877 | 1077971.3189 | 0 | 34292.0219 | 456279.1412 | 77815.7821 | 1103.9889 | 76711.7932 | 97653.5935 | 0 | 0 | 0 | 706171.1138 | 0 | 2469949.9145 | 0 | 2469949.9145 | 4102844.219 | 706171.1138 | 4809015.3327
2004 | High-Rise Apartment | 0B | 84351.1687 | 691.9065 | 199.0416 | 1471495.4914 | 316968.9871 | 202595.9004 | 1077971.3189 | 0 | 34292.0219 | 452487.8729 | 93037.7244 | 1103.9889 | 91933.7355 | 78555.0794 | 0 | 0 | 0 | 702465.149 | 0 | 2095164.0856 | 199.0416 | 2095363.1272 | 3728096.3028 | 702654.7124 | 4430751.0152
2004 | High-Rise Apartment | 1A | 84351.1687 | 28.4345 | 0 | 1282737.7203 | 316968.9871 | 202614.8567 | 1077971.3189 | 0 | 34292.0219 | 354900.6266 | 69873.075 | 1103.9889 | 68769.0861 | 61134.2015 | 0 | 0 | 0 | 772120.226 | 0 | 1767570.069 | 0 | 1767570.069 | 3400530.7207 | 772120.226 | 4172650.9467
2004 | High-Rise Apartment | 1B | 84351.1687 | 15657.9381 | 41324.8246 | 1137266.7552 | 316968.9871 | 202358.9461 | 1077971.3189 | 0 | 34292.0219 | 390794.4593 | 78393.9505 | 1103.9889 | 77289.9616 | 59001.6131 | 0 | 0 | 0 | 774015.8602 | 0 | 1680010.7274 | 41324.8246 | 1721335.552 | 3312705.9903 | 815350.163 | 4128056.1532
2004 | High-Rise Apartment | 2A | 84351.1687 | 55210.3448 | 183032.9559 | 963389.7123 | 316968.9871 | 202292.5989 | 1077971.3189 | 0 | 34292.0219 | 306524.0429 | 73787.5595 | 1103.9889 | 72683.5706 | 50594.4756 | 0 | 0 | 0 | 847594.8999 | 0 | 1448402.1463 | 183032.9559 | 1631435.1022 | 3081031.062 | 1030627.8558 | 4111658.9178
2004 | High-Rise Apartment | 2B | 84351.1687 | 57333.455 | 175867.4588 | 766973.5793 | 316968.9871 | 202434.7715 | 1077971.3189 | 0 | 34292.0219 | 325925.8585 | 75967.5388 | 1103.9889 | 74863.5499 | 30405.9719 | 0 | 0 | 0 | 852296.0727 | 0 | 1255502.4146 | 175867.4588 | 1431369.8734 | 2888282.981 | 1028163.5314 | 3916446.5125
2004 | High-Rise Apartment | 3A | 84351.1687 | 167194.9325 | 590300.476 | 522190.3408 | 316968.9871 | 202396.8588 | 1077971.3189 | 0 | 34292.0219 | 245930.0972 | 66205.0229 | 1103.9889 | 65101.034 | 24775.9384 | 0 | 0 | 0 | 976772.8895 | 0 | 1025192.3429 | 590300.476 | 1615492.8189 | 2657916.0403 | 1567073.3655 | 4224989.4058
2004 | High-Rise Apartment | 3B | 84351.1687 | 68034.3098 | 219533.3915 | 567126.3485 | 316968.9871 | 202387.3806 | 1077971.3189 | 0 | 34292.0219 | 277653.5348 | 61409.0685 | 1103.9889 | 60305.0796 | 22340.0485 | 0 | 0 | 0 | 943750.9425 | 0 | 995459.3212 | 219533.3915 | 1214992.7127 | 2628192.4967 | 1163284.334 | 3791476.8308
2004 | High-Rise Apartment | 3C | 84351.1687 | 24671.6785 | 58944.7441 | 329792.9522 | 316968.9871 | 202358.9461 | 1077971.3189 | 0 | 34292.0219 | 196681.5218 | 70517.5906 | 1103.9889 | 69413.6017 | 14994.4662 | 0 | 0 | 0 | 991568.3141 | 0 | 635554.2204 | 58944.7441 | 694498.9645 | 2268249.4833 | 1050513.0581 | 3318762.5414
2004 | High-Rise Apartment | 4A | 84351.1687 | 370444.8267 | 1343464.3605 | 332456.3182 | 316968.9871 | 202093.5573 | 1077971.3189 | 0 | 34292.0219 | 242574.8247 | 64337.8232 | 1103.9889 | 63233.8343 | 15838.0234 | 0 | 0 | 0 | 1078540.0091 | 0 | 1024547.8273 | 1343464.3605 | 2368012.1878 | 2656968.2232 | 2421994.8915 | 5078963.1147
2004 | High-Rise Apartment | 4B | 84351.1687 | 151318.9965 | 522929.6381 | 346256.5348 | 316968.9871 | 202245.2081 | 1077971.3189 | 0 | 34292.0219 | 245295.0597 | 54404.7003 | 1103.9889 | 53300.7114 | 12880.8341 | 0 | 0 | 0 | 1049830.6298 | 0 | 809052.1365 | 522929.6381 | 1331981.7746 | 2441633.6613 | 1572750.7898 | 4014384.4511
2004 | High-Rise Apartment | 4C | 84351.1687 | 242593.781 | 870494.1605 | 55162.9539 | 316968.9871 | 201856.603 | 1077971.3189 | 0 | 34292.0219 | 179251.1657 | 45751.1303 | 1103.9889 | 44647.1414 | 2379.0209 | 0 | 0 | 0 | 1109306.1515 | 0 | 524034.063 | 870494.1605 | 1394528.2236 | 2156236.461 | 1979800.312 | 4136036.773
2004 | High-Rise Apartment | 5A | 84351.1687 | 553165.0029 | 1994880.0817 | 156749.9883 | 316968.9871 | 202150.4263 | 1077971.3189 | 0 | 34292.0219 | 249854.0599 | 59115.3511 | 1103.9889 | 58011.3622 | 7212.888 | 0 | 0 | 0 | 1164753.4505 | 0 | 1024993.3013 | 1994880.0817 | 3019873.383 | 2657489.5226 | 3159643.0104 | 5817132.533
2004 | High-Rise Apartment | 5B | 84351.1687 | 296107.5333 | 1038930.7334 | 224092.3917 | 316968.9871 | 202159.9045 | 1077971.3189 | 0 | 34292.0219 | 254176.1057 | 50765.0827 | 1103.9889 | 49661.0938 | 8075.4015 | 0 | 0 | 0 | 1140517.7678 | 0 | 832112.526 | 1038930.7334 | 1871043.2594 | 2464608.7473 | 2179448.5013 | 4644057.2485
2004 | High-Rise Apartment | 5C | 84351.1687 | 211979.2894 | 762471.4482 | 14937.5971 | 316968.9871 | 201847.1249 | 1077971.3189 | 0 | 34292.0219 | 163451.0551 | 40263.2695 | 1103.9889 | 39159.2806 | 682.4283 | 0 | 0 | 0 | 1158185.0782 | 0 | 430209.6505 | 762471.4482 | 1192681.0987 | 2062393.0922 | 1920656.5264 | 3983049.6185
2004 | High-Rise Apartment | 6A | 84351.1687 | 763097.0075 | 2720329.7948 | 178824.6481 | 316968.9871 | 202055.6446 | 1077971.3189 | 0 | 34292.0219 | 286345.0174 | 83426.8592 | 1103.9889 | 82322.8703 | 9279.1292 | 0 | 0 | 0 | 1228598.4089 | 0 | 1319868.6724 | 2720329.7948 | 4040198.4672 | 2952260.6338 | 3948928.2037 | 6901188.8375
2004 | High-Rise Apartment | 6B | 84351.1687 | 545165.4268 | 1878582.9263 | 126998.0102 | 316968.9871 | 201913.4721 | 1077971.3189 | 0 | 34292.0219 | 286022.7596 | 53750.7065 | 1103.9889 | 52646.7176 | 4748.5636 | 0 | 0 | 0 | 1212390.7368 | 0 | 1015581.4777 | 1878582.9263 | 2894164.404 | 2647840.7447 | 3090973.6631 | 5738814.4078
2004 | High-Rise Apartment | 7 | 84351.1687 | 742747.3748 | 2578934.4432 | 144940.1875 | 316968.9871 | 201790.2559 | 1077971.3189 | 0 | 34292.0219 | 300476.97 | 66669.4532 | 1103.9889 | 65565.4644 | 6634.7195 | 0 | 0 | 0 | 1304556.4695 | 0 | 1260364.7162 | 2578934.4432 | 3839299.1594 | 2892491.2889 | 3883481.4345 | 6775972.7233
2004 | High-Rise Apartment | 8 | 84351.1687 | 785275.9271 | 2562120.1682 | 67749.9647 | 316968.9871 | 200681.3099 | 1077971.3189 | 0 | 34292.0219 | 321698.5944 | 55883.2949 | 1103.9889 | 54779.306 | 2758.1477 | 0 | 0 | 0 | 1406844.8885 | 0 | 1232261.9399 | 2562120.1682 | 3794382.1081 | 2863279.5665 | 3968955.5786 | 6832235.1451
2007 | High-Rise Apartment | 0A | 84351.1687 | 0 | 0 | 1836139.6775 | 316968.9871 | 202557.9877 | 1077971.3189 | 0 | 34292.0219 | 454601.505 | 77209.1792 | 1103.9889 | 76105.1903 | 97056.4688 | 0 | 0 | 0 | 706171.1138 | 0 | 2463902.8415 | 0 | 2463902.8415 | 4096797.146 | 706171.1138 | 4802968.2598
2007 | High-Rise Apartment | 0B | 84351.1687 | 568.6902 | 189.5634 | 1467344.0526 | 316968.9871 | 202595.9004 | 1077971.3189 | 0 | 34292.0219 | 451284.1452 | 92194.1672 | 1103.9889 | 91090.1783 | 78166.4744 | 0 | 0 | 0 | 702465.149 | 0 | 2088453.5407 | 189.5634 | 2088643.1041 | 3721395.236 | 702645.2342 | 4424040.4703
2007 | High-Rise Apartment | 1A | 84351.1687 | 18.9563 | 0 | 1281060.0841 | 316968.9871 | 202614.8567 | 1077971.3189 | 0 | 34292.0219 | 354057.0694 | 69418.1228 | 1103.9889 | 68314.1339 | 60906.7254 | 0 | 0 | 0 | 772120.226 | 0 | 1764356.9691 | 0 | 1764356.9691 | 3397308.1426 | 772120.226 | 4169428.3687
2007 | High-Rise Apartment | 1B | 84351.1687 | 14842.8154 | 39116.4108 | 1136991.8883 | 316968.9871 | 202358.9461 | 1077971.3189 | 0 | 34292.0219 | 389420.1246 | 77370.3081 | 1103.9889 | 76266.3192 | 58650.9208 | 0 | 0 | 0 | 774015.8602 | 0 | 1676172.0682 | 39116.4108 | 1715288.479 | 3308876.8093 | 813132.271 | 4122009.0803
2007 | High-Rise Apartment | 2A | 84351.1687 | 33363.1611 | 108591.4026 | 928443.6967 | 316968.9871 | 202292.5989 | 1077971.3189 | 0 | 34292.0219 | 283984.9528 | 64271.476 | 1103.9889 | 63167.4871 | 46376.6896 | 0 | 0 | 0 | 847594.8999 | 0 | 1355335.9874 | 108591.4026 | 1463927.39 | 2987964.9031 | 956186.3025 | 3944151.2056
2007 | High-Rise Apartment | 2B | 84351.1687 | 29609.8055 | 83483.7282 | 713374.5236 | 316968.9871 | 202434.7715 | 1077971.3189 | 0 | 34292.0219 | 298012.6456 | 63664.8731 | 1103.9889 | 62560.8842 | 27410.8699 | 0 | 0 | 0 | 852286.5945 | 0 | 1130968.7288 | 83483.7282 | 1214452.457 | 2763758.7734 | 935770.3227 | 3699529.096
2007 | High-Rise Apartment | 3A | 84351.1687 | 183383.6482 | 655387.0748 | 465814.181 | 316968.9871 | 202396.8588 | 1077971.3189 | 0 | 34292.0219 | 232916.5687 | 59049.0039 | 1103.9889 | 57945.015 | 21904.0527 | 0 | 0 | 0 | 976791.8458 | 0 | 961963.4656 | 655387.0748 | 1617350.5404 | 2594706.1194 | 1632169.4424 | 4226875.5618
2007 | High-Rise Apartment | 3B | 84351.1687 | 82090.4371 | 278373.8757 | 490485.8596 | 316968.9871 | 202387.3806 | 1077971.3189 | 0 | 34292.0219 | 258450.7608 | 53655.9248 | 1103.9889 | 52551.9359 | 19250.1648 | 0 | 0 | 0 | 943750.9425 | 0 | 902829.1582 | 278373.8757 | 1181203.0339 | 2535562.3337 | 1222124.8182 | 3757687.1519
2007 | High-Rise Apartment | 3C | 84351.1687 | 36130.787 | 114780.6481 | 91379.0445 | 316968.9871 | 202358.9461 | 1077971.3189 | 0 | 34292.0219 | 132059.3534 | 35742.182 | 1103.9889 | 34638.1931 | 4274.655 | 0 | 0 | 0 | 991558.8359 | 0 | 298482.033 | 114780.6481 | 413262.6812 | 1931177.2959 | 1106339.484 | 3037516.7799
2007 | High-Rise Apartment | 4A | 84351.1687 | 334920.6426 | 1211907.3501 | 340740.2395 | 316968.9871 | 202093.5573 | 1077971.3189 | 0 | 34292.0219 | 237001.6603 | 63494.266 | 1103.9889 | 62390.2771 | 16084.4558 | 0 | 0 | 0 | 1078540.0091 | 0 | 991137.2753 | 1211907.3501 | 2203044.6254 | 2623567.1494 | 2290447.3592 | 4914014.5086
2007 | High-Rise Apartment | 4B | 84351.1687 | 125898.5424 | 430365.8223 | 361743.8659 | 316968.9871 | 202245.2081 | 1077971.3189 | 0 | 34292.0219 | 242309.4359 | 54196.1805 | 1103.9889 | 53092.1916 | 13392.6553 | 0 | 0 | 0 | 1049840.108 | 0 | 796436.6912 | 430365.8223 | 1226802.5135 | 2429018.216 | 1480205.9303 | 3909224.1463
2007 | High-Rise Apartment | 4C | 84351.1687 | 210955.647 | 753912.66 | 61892.4552 | 316968.9871 | 201856.603 | 1077971.3189 | 0 | 34292.0219 | 172787.0533 | 46765.2946 | 1103.9889 | 45661.3057 | 2682.3223 | 0 | 0 | 0 | 1109325.1078 | 0 | 493978.7835 | 753912.66 | 1247891.4435 | 2126181.1815 | 1863237.7678 | 3989418.9493
2007 | High-Rise Apartment | 5A | 84351.1687 | 493518.8742 | 1781858.1935 | 166417.7225 | 316968.9871 | 202150.4263 | 1077971.3189 | 0 | 34292.0219 | 239920.9369 | 57068.0663 | 1103.9889 | 55964.0774 | 7535.1458 | 0 | 0 | 0 | 1164762.9287 | 0 | 963356.7567 | 1781858.1935 | 2745214.9502 | 2595852.978 | 2946621.1222 | 5542474.1002
2007 | High-Rise Apartment | 5B | 84351.1687 | 247437.1263 | 869669.5597 | 241058.3174 | 316968.9871 | 202159.9045 | 1077971.3189 | 0 | 34292.0219 | 245835.3155 | 50575.5193 | 1103.9889 | 49471.5304 | 8663.0481 | 0 | 0 | 0 | 1140527.246 | 0 | 792465.3376 | 869669.5597 | 1662134.8973 | 2424961.5589 | 2010196.8057 | 4435158.3646
2007 | High-Rise Apartment | 5C | 84351.1687 | 167555.103 | 602015.4951 | 21212.1462 | 316968.9871 | 201847.1249 | 1077971.3189 | 0 | 34292.0219 | 153290.456 | 40443.3547 | 1103.9889 | 39339.3658 | 976.2516 | 0 | 0 | 0 | 1158185.0782 | 0 | 382373.3226 | 602015.4951 | 984388.8177 | 2014556.7642 | 1760200.5733 | 3774757.3375
2007 | High-Rise Apartment | 6A | 84351.1687 | 690465.7848 | 2446998.306 | 190539.6671 | 316968.9871 | 202055.6446 | 1077971.3189 | 0 | 34292.0219 | 272886.0149 | 76014.9296 | 1103.9889 | 74910.9407 | 9459.2144 | 0 | 0 | 0 | 1228598.4089 | 0 | 1238261.622 | 2446998.306 | 3685259.9279 | 2870653.5834 | 3675596.7148 | 6546250.2982
2007 | High-Rise Apartment | 6B | 84351.1687 | 473965.4079 | 1646339.3077 | 136059.1415 | 316968.9871 | 201913.4721 | 1077971.3189 | 0 | 34292.0219 | 271179.9441 | 52565.9351 | 1103.9889 | 51461.9462 | 5051.865 | 0 | 0 | 0 | 1212400.215 | 0 | 937718.3048 | 1646339.3077 | 2584057.6125 | 2569958.6155 | 2858730.0445 | 5428688.66
2007 | High-Rise Apartment | 7 | 84351.1687 | 604062.78 | 2105395.553 | 145556.2686 | 316968.9871 | 201790.2559 | 1077971.3189 | 0 | 34292.0219 | 266687.2912 | 58821.5278 | 1103.9889 | 57717.5389 | 6483.0688 | 0 | 0 | 0 | 1304575.4258 | 0 | 1080506.9475 | 2105395.553 | 3185902.5005 | 2712633.5202 | 3409970.9788 | 6122604.499
2007 | High-Rise Apartment | 8 | 84351.1687 | 691707.4252 | 2309934.4784 | 74204.599 | 316968.9871 | 200681.3099 | 1077971.3189 | 0 | 34292.0219 | 303794.3298 | 54774.3489 | 1103.9889 | 53670.36 | 2995.102 | 0 | 0 | 0 | 1406854.3667 | 0 | 1126371.8159 | 2309934.4784 | 3436306.2943 | 2757389.4426 | 3716788.845 | 6474178.2876
2010 | High-Rise Apartment | 0A | 84351.1687 | 0 | 0 | 1760371.1803 | 366719.9056 | 159896.741 | 1072066.4185 | 0 | 19733.5516 | 439502.779 | 57200.7606 | 1103.9889 | 56096.7717 | 90886.1796 | 0 | 0 | 0 | 705858.3341 | 0 | 2346856.9106 | 0 | 2346856.9106 | 3966386.9943 | 705858.3341 | 4672245.3284
2010 | High-Rise Apartment | 0B | 84351.1687 | 322.2578 | 37.9127 | 1404323.6951 | 366719.9056 | 159925.1755 | 1072066.4185 | 0 | 19733.5516 | 425162.3066 | 68347.0895 | 1103.9889 | 67243.1006 | 73759.125 | 0 | 0 | 0 | 702247.1511 | 0 | 1970810.485 | 37.9127 | 1970848.3977 | 3590359.525 | 702285.0638 | 4292644.5888
2010 | High-Rise Apartment | 1A | 84351.1687 | 9.4782 | 0 | 1253905.1248 | 366719.9056 | 159944.1319 | 1072066.4185 | 0 | 19733.5516 | 346559.8363 | 50840.9081 | 1103.9889 | 49736.9192 | 57712.5819 | 0 | 0 | 0 | 771779.0119 | 0 | 1707923.9403 | 0 | 1707923.9403 | 3327501.4149 | 771779.0119 | 4099280.4268
2010 | High-Rise Apartment | 1B | 84351.1687 | 12378.491 | 31666.5686 | 1118812.7567 | 366719.9056 | 159745.0903 | 1072066.4185 | 0 | 19733.5516 | 373496.7977 | 58973.1786 | 1103.9889 | 57869.1897 | 56651.0267 | 0 | 0 | 0 | 773674.6461 | 0 | 1619208.2619 | 31666.5686 | 1650874.8304 | 3238586.6948 | 805331.7365 | 4043918.4312
2010 | High-Rise Apartment | 2A | 84351.1687 | 21430.1441 | 65124.5114 | 909620.0495 | 366719.9056 | 159688.2213 | 1072066.4185 | 0 | 19733.5516 | 276772.0649 | 48006.935 | 1103.9889 | 46902.9461 | 44575.8372 | 0 | 0 | 0 | 847149.4259 | 0 | 1299301.0418 | 65124.5114 | 1364425.5532 | 2918613.1275 | 912283.4155 | 3830896.543
2010 | High-Rise Apartment | 2B | 84351.1687 | 18823.6472 | 47997.4568 | 699744.914 | 366719.9056 | 159801.9593 | 1072066.4185 | 0 | 19733.5516 | 284212.4289 | 47447.7229 | 1103.9889 | 46343.734 | 26605.2254 | 0 | 0 | 0 | 851907.4677 | 0 | 1075729.9495 | 47997.4568 | 1123727.4063 | 2695165.2514 | 899914.4026 | 3595079.6541
2010 | High-Rise Apartment | 3A | 84351.1687 | 132827.0853 | 447928.8728 | 463074.9897 | 366719.9056 | 159773.5248 | 1072066.4185 | 0 | 19733.5516 | 220367.4706 | 43495.3257 | 1103.9889 | 42391.3368 | 21316.4061 | 0 | 0 | 0 | 976270.5464 | 0 | 879977.2884 | 447928.8728 | 1327906.1612 | 2499365.1995 | 1424199.4192 | 3923564.6187
2010 | High-Rise Apartment | 3B | 84351.1687 | 56357.2034 | 180189.5047 | 490940.8118 | 366719.9056 | 159764.0466 | 1072066.4185 | 0 | 19733.5516 | 245636.2739 | 40661.3526 | 1103.9889 | 39557.3637 | 19041.6451 | 0 | 0 | 0 | 943277.0339 | 0 | 851533.2979 | 180189.5047 | 1031722.8026 | 2470921.209 | 1123476.0168 | 3594397.2258
2010 | High-Rise Apartment | 3C | 84351.1687 | 21856.6618 | 62631.7525 | 102828.6748 | 366719.9056 | 159745.0903 | 1072066.4185 | 0 | 19733.5516 | 129841.4615 | 27031.7431 | 1103.9889 | 25927.7542 | 4710.6509 | 0 | 0 | 0 | 991009.102 | 0 | 285165.2031 | 62631.7525 | 347796.9556 | 1904534.1579 | 1053640.8545 | 2958175.0123
2010 | High-Rise Apartment | 4A | 84351.1687 | 238679.2965 | 813018.533 | 342815.9589 | 366719.9056 | 159527.0924 | 1072066.4185 | 0 | 19733.5516 | 217097.5017 | 46092.3445 | 1103.9889 | 44988.3556 | 15724.2853 | 0 | 0 | 0 | 1077933.4062 | 0 | 859305.3979 | 813018.533 | 1672323.9309 | 2478456.3548 | 1890942.461 | 4369398.8157
2010 | High-Rise Apartment | 4B | 84351.1687 | 85995.4435 | 275634.6844 | 379373.2635 | 366719.9056 | 159650.3086 | 1072066.4185 | 0 | 19733.5516 | 231371.6268 | 41684.9951 | 1103.9889 | 40581.0062 | 13932.911 | 0 | 0 | 0 | 1049261.9396 | 0 | 751254.2511 | 275634.6844 | 1026888.9355 | 2370537.9023 | 1324896.624 | 3695434.5263
2010 | High-Rise Apartment | 4C | 84351.1687 | 148304.9382 | 500731.7622 | 73730.6905 | 366719.9056 | 159347.0071 | 1072066.4185 | 0 | 19733.5516 | 157176.506 | 36178.1779 | 1103.9889 | 35074.189 | 3137.2745 | 0 | 0 | 0 | 1108671.114 | 0 | 417423.5981 | 500731.7622 | 918155.3603 | 2036403.9479 | 1609402.8762 | 3645806.8241
2010 | High-Rise Apartment | 5A | 84351.1687 | 358483.3751 | 1238986.484 | 174445.7332 | 366719.9056 | 159583.9614 | 1072066.4185 | 0 | 19733.5516 | 213818.0546 | 41703.9514 | 1103.9889 | 40599.9625 | 7715.231 | 0 | 0 | 0 | 1164080.5004 | 0 | 795062.3564 | 1238986.484 | 2034048.8404 | 2414279.6604 | 2403066.9844 | 4817346.6449
2010 | High-Rise Apartment | 5B | 84351.1687 | 184577.8977 | 616355.9675 | 261170.9958 | 366719.9056 | 159583.9614 | 1072066.4185 | 0 | 19733.5516 | 228821.9989 | 39590.3193 | 1103.9889 | 38486.3304 | 9345.4764 | 0 | 0 | 0 | 1139882.7304 | 0 | 722402.6992 | 616355.9675 | 1338758.6667 | 2341610.5251 | 1756238.6979 | 4097849.223
2010 | High-Rise Apartment | 5C | 84351.1687 | 130666.0623 | 446545.0598 | 33021.947 | 366719.9056 | 159337.5289 | 1072066.4185 | 0 | 19733.5516 | 144219.8466 | 32130.9989 | 1103.9889 | 31027.01 | 1469.1165 | 0 | 0 | 0 | 1157493.1717 | 0 | 340403.9824 | 446545.0598 | 786949.0422 | 1959355.8976 | 1604038.2315 | 3563394.1292
2010 | High-Rise Apartment | 6A | 84351.1687 | 511385.2261 | 1727974.7926 | 200396.9647 | 366719.9056 | 159508.136 | 1072066.4185 | 0 | 19733.5516 | 242498.9993 | 48310.2365 | 1103.9889 | 47206.2476 | 9108.5221 | 0 | 0 | 0 | 1227868.5897 | 0 | 1010595.9599 | 1727974.7926 | 2738570.7525 | 2629727.9604 | 2955843.3823 | 5585571.3427
2010 | High-Rise Apartment | 6B | 84351.1687 | 348948.3353 | 1165142.0555 | 147262.3394 | 366719.9056 | 159394.398 | 1072066.4185 | 0 | 19733.5516 | 237286.0054 | 40244.3131 | 1103.9889 | 39140.3242 | 5412.0355 | 0 | 0 | 0 | 1211613.5268 | 0 | 778049.0399 | 1165142.0555 | 1943191.0954 | 2397057.8241 | 2376755.5823 | 4773813.4065
2010 | High-Rise Apartment | 7 | 84351.1687 | 461596.395 | 1580352.2828 | 160617.082 | 366719.9056 | 159290.1381 | 1072066.4185 | 0 | 19733.5516 | 241854.4837 | 44680.097 | 1103.9889 | 43576.1081 | 6985.4119 | 0 | 0 | 0 | 1303741.3468 | 0 | 914629.4808 | 1580352.2828 | 2494981.7635 | 2533562.4397 | 2884093.6295 | 5417656.0692
2010 | High-Rise Apartment | 8 | 84351.1687 | 588490.1454 | 1947148.0137 | 93511.6329 | 366719.9056 | 158418.1464 | 1072066.4185 | 0 | 19733.5516 | 283274.09 | 43912.3652 | 1103.9889 | 42808.3763 | 3705.9648 | 0 | 0 | 0 | 1406039.244 | 0 | 1011790.2094 | 1947148.0137 | 2958938.2231 | 2629832.2203 | 3353187.2577 | 5983019.4779
2013 | High-Rise Apartment | 0A | 84351.1687 | 0 | 0 | 1434909.7522 | 305253.9681 | 159896.741 | 1071753.6388 | 0 | 19724.0734 | 390367.9416 | 47324.5067 | 1103.9889 | 46220.5178 | 76033.886 | 0 | 0 | 0 | 705867.8123 | 0 | 1947532.0976 | 0 | 1947532.0976 | 3505264.5078 | 705867.8123 | 4211132.3201
2013 | High-Rise Apartment | 0B | 84351.1687 | 18.9563 | 0 | 1160279.7539 | 305253.9681 | 159925.1755 | 1071753.6388 | 0 | 19724.0734 | 381373.1576 | 49201.1845 | 1103.9889 | 48097.1956 | 61210.0269 | 0 | 0 | 0 | 702256.6292 | 0 | 1650979.0903 | 0 | 1650979.0903 | 3208749.4132 | 702256.6292 | 3911006.0424
2013 | High-Rise Apartment | 1A | 84351.1687 | 0 | 0 | 926946.1457 | 305253.9681 | 159944.1319 | 1071753.6388 | 0 | 19724.0734 | 298609.7703 | 37173.3858 | 1103.9889 | 36069.3969 | 45305.6563 | 0 | 0 | 0 | 771797.9682 | 0 | 1306930.9693 | 0 | 1306930.9693 | 2864720.2485 | 771797.9682 | 3636518.2167
2013 | High-Rise Apartment | 1B | 84351.1687 | 3999.7881 | 9544.518 | 916444.3325 | 305253.9681 | 159745.0903 | 1071753.6388 | 0 | 19724.0734 | 336095.9358 | 42964.5481 | 1103.9889 | 41860.5592 | 47286.594 | 0 | 0 | 0 | 773684.1242 | 0 | 1345687.2096 | 9544.518 | 1355231.7275 | 2903267.969 | 783238.1204 | 3686506.0894
2013 | High-Rise Apartment | 2A | 84351.1687 | 11876.148 | 38178.0719 | 704578.7811 | 305253.9681 | 159688.2213 | 1071753.6388 | 0 | 19724.0734 | 248214.3363 | 34377.3254 | 1103.9889 | 33273.3365 | 36244.5251 | 0 | 0 | 0 | 847187.3386 | 0 | 1034187.127 | 38178.0719 | 1072365.1988 | 2591701.5392 | 885365.4105 | 3477066.9497
2013 | High-Rise Apartment | 2B | 84351.1687 | 9298.0855 | 24804.3729 | 571372.569 | 305253.9681 | 159801.9593 | 1071753.6388 | 0 | 19724.0734 | 263218.2807 | 35590.5313 | 1103.9889 | 34486.5424 | 22927.6951 | 0 | 0 | 0 | 851916.9458 | 0 | 901303.1727 | 24804.3729 | 926107.5456 | 2458921.8448 | 876711.8406 | 3335633.6854
2013 | High-Rise Apartment | 3A | 84351.1687 | 103596.4066 | 362521.0759 | 359980.9261 | 305253.9681 | 159773.5248 | 1071753.6388 | 0 | 19724.0734 | 202311.5552 | 32083.6081 | 1103.9889 | 30979.6192 | 17193.4018 | 0 | 0 | 0 | 976289.5028 | 0 | 714061.9089 | 362521.0759 | 1076582.9848 | 2271661.6248 | 1338820.0568 | 3610481.6816
2013 | High-Rise Apartment | 3B | 84351.1687 | 37846.3359 | 125036.0289 | 399523.8546 | 305253.9681 | 159764.0466 | 1071753.6388 | 0 | 19724.0734 | 228414.4376 | 31941.4355 | 1103.9889 | 30837.4466 | 16217.1502 | 0 | 0 | 0 | 943286.5121 | 0 | 712839.2249 | 125036.0289 | 837875.2538 | 2270448.4189 | 1068322.541 | 3338770.9599
2013 | High-Rise Apartment | 3C | 84351.1687 | 8113.3142 | 23003.5205 | 78147.5181 | 305253.9681 | 159745.0903 | 1071753.6388 | 0 | 19724.0734 | 123633.2596 | 14748.0337 | 1103.9889 | 13644.0448 | 3592.2267 | 0 | 0 | 0 | 991028.0583 | 0 | 227130.3634 | 23003.5205 | 250133.8839 | 1784711.1229 | 1014031.5788 | 2798742.7017
2013 | High-Rise Apartment | 4A | 84351.1687 | 113539.0077 | 389723.426 | 280032.5556 | 305253.9681 | 159527.0924 | 1071753.6388 | 0 | 19724.0734 | 199619.7547 | 38879.4565 | 1103.9889 | 37775.4676 | 13601.1751 | 0 | 0 | 0 | 1077914.4498 | 0 | 644567.9608 | 389723.426 | 1034291.3868 | 2201930.7223 | 1467637.8759 | 3669568.5982
2013 | High-Rise Apartment | 4B | 84351.1687 | 66432.499 | 219694.5205 | 308704.0222 | 305253.9681 | 159650.3086 | 1071753.6388 | 0 | 19724.0734 | 216907.9382 | 34121.4148 | 1103.9889 | 33017.4259 | 11961.4515 | 0 | 0 | 0 | 1049261.9396 | 0 | 637023.3369 | 219694.5205 | 856717.8573 | 2194509.3146 | 1268956.46 | 3463465.7747
2013 | High-Rise Apartment | 4C | 84351.1687 | 122969.7877 | 430716.5146 | 55219.8229 | 305253.9681 | 159347.0071 | 1071753.6388 | 0 | 19724.0734 | 148958.9319 | 29154.8533 | 1103.9889 | 28050.8644 | 2464.3244 | 0 | 0 | 0 | 1108690.0704 | 0 | 357663.7314 | 430716.5146 | 788380.246 | 1914846.4077 | 1539406.585 | 3454252.9927
2013 | High-Rise Apartment | 5A | 84351.1687 | 191288.4426 | 669054.597 | 153404.194 | 305253.9681 | 159583.9614 | 1071753.6388 | 0 | 19724.0734 | 191222.0954 | 35173.4918 | 1103.9889 | 34069.5029 | 6994.89 | 0 | 0 | 0 | 1164071.0222 | 0 | 576979.125 | 669054.597 | 1246033.722 | 2134398.7556 | 1833125.6192 | 3967524.3748
2013 | High-Rise Apartment | 5B | 84351.1687 | 150826.1316 | 521725.9104 | 215097.6076 | 305253.9681 | 159583.9614 | 1071753.6388 | 0 | 19724.0734 | 214509.961 | 32396.3877 | 1103.9889 | 31292.3988 | 8103.836 | 0 | 0 | 0 | 1139892.2086 | 0 | 619829.9351 | 521725.9104 | 1141555.8455 | 2177240.0875 | 1661618.119 | 3838858.2065
2013 | High-Rise Apartment | 5C | 84351.1687 | 103947.0989 | 368947.2757 | 29799.3689 | 305253.9681 | 159337.5289 | 1071753.6388 | 0 | 19724.0734 | 138096.9482 | 26946.4395 | 1103.9889 | 25842.4506 | 1355.3784 | 0 | 0 | 0 | 1157502.6499 | 0 | 299041.2451 | 368947.2757 | 667988.5208 | 1856204.9651 | 1526449.9255 | 3382654.8906
2013 | High-Rise Apartment | 6A | 84351.1687 | 300581.2299 | 1043394.9519 | 178255.9578 | 305253.9681 | 159508.136 | 1071753.6388 | 0 | 19724.0734 | 214566.8301 | 40907.7851 | 1103.9889 | 39803.7962 | 8321.8339 | 0 | 0 | 0 | 1227868.5897 | 0 | 741529.6479 | 1043394.9519 | 1784924.5997 | 2298863.9749 | 2271263.5416 | 4570127.5165
2013 | High-Rise Apartment | 6B | 84351.1687 | 220974.0735 | 758452.7038 | 135916.9689 | 305253.9681 | 159394.398 | 1071753.6388 | 0 | 19724.0734 | 216083.3374 | 34803.8431 | 1103.9889 | 33699.8542 | 5307.7756 | 0 | 0 | 0 | 1211632.4832 | 0 | 611982.0097 | 758452.7038 | 1370434.7135 | 2169212.0768 | 1970085.187 | 4139297.2638
2013 | High-Rise Apartment | 7 | 84351.1687 | 324561.0019 | 1135645.988 | 150665.0027 | 305253.9681 | 159290.1381 | 1071753.6388 | 0 | 19724.0734 | 225997.504 | 39097.4545 | 1103.9889 | 37993.4656 | 6767.4139 | 0 | 0 | 0 | 1303741.3468 | 0 | 745984.3881 | 1135645.988 | 1881630.3762 | 2303110.1954 | 2439387.3348 | 4742497.5302
2013 | High-Rise Apartment | 8 | 84351.1687 | 434365.6104 | 1488338.2008 | 103672.232 | 305253.9681 | 158418.1464 | 1071753.6388 | 0 | 19724.0734 | 262033.5093 | 40585.5273 | 1103.9889 | 39481.5384 | 4293.6114 | 0 | 0 | 0 | 1406039.244 | 0 | 843846.5014 | 1488338.2008 | 2332184.7023 | 2400081.3606 | 2894377.4448 | 5294458.8055
2016 | High-Rise Apartment | 0A | 84351.1687 | 0 | 0 | 1382884.0728 | 240186.3257 | 111927.7187 | 1071753.6388 | 0 | 13724.3913 | 374207.6605 | 44936.0077 | 1103.9889 | 43832.0188 | 58262.3158 | 0 | 0 | 0 | 704199.6543 | 0 | 1859186.0678 | 0 | 1859186.0678 | 3297872.653 | 704199.6543 | 4002072.3073
2016 | High-Rise Apartment | 0B | 84351.1687 | 28.4345 | 0 | 1118992.842 | 240186.3257 | 111956.1532 | 1071753.6388 | 0 | 13724.3913 | 366170.1716 | 45789.043 | 1103.9889 | 44685.0541 | 40073.706 | 0 | 0 | 0 | 700578.993 | 0 | 1569950.2083 | 0 | 1569950.2083 | 3008665.2281 | 700578.993 | 3709244.2211
2016 | High-Rise Apartment | 1A | 84351.1687 | 0 | 0 | 906710.2511 | 240186.3257 | 111965.6314 | 1071753.6388 | 0 | 13724.3913 | 292913.3897 | 36073.918 | 1103.9889 | 34969.9291 | 22539.0901 | 0 | 0 | 0 | 769835.9869 | 0 | 1257132.66 | 0 | 1257132.66 | 2695857.1579 | 769835.9869 | 3465693.1448
2016 | High-Rise Apartment | 1B | 84351.1687 | 4739.0854 | 12198.4058 | 900985.4359 | 240186.3257 | 111823.4588 | 1071753.6388 | 0 | 13724.3913 | 331480.0666 | 42139.9473 | 1103.9889 | 41035.9584 | 31685.5249 | 0 | 0 | 0 | 771693.7084 | 0 | 1309926.0712 | 12198.4058 | 1322124.477 | 2748508.3966 | 783892.1142 | 3532400.5107
2016 | High-Rise Apartment | 2A | 84351.1687 | 12473.2727 | 40405.442 | 688977.712 | 240186.3257 | 111785.5461 | 1071753.6388 | 0 | 13724.3913 | 243750.1179 | 33552.7246 | 1103.9889 | 32448.7357 | 24102.9883 | 0 | 0 | 0 | 844855.7086 | 0 | 1001752.8266 | 40405.442 | 1042158.2686 | 2440306.7174 | 885261.1506 | 3325567.868
2016 | High-Rise Apartment | 2B | 84351.1687 | 9971.0357 | 27136.0029 | 558567.5603 | 240186.3257 | 111870.8497 | 1071753.6388 | 0 | 13724.3913 | 258678.2369 | 34756.4522 | 1103.9889 | 33652.4633 | 7307.6697 | 0 | 0 | 0 | 849537.925 | 0 | 868176.9658 | 27136.0029 | 895312.9687 | 2306806.682 | 876673.9279 | 3183480.6099
2016 | High-Rise Apartment | 3A | 84351.1687 | 106657.8558 | 373695.8392 | 350133.1067 | 240186.3257 | 111842.4152 | 1071753.6388 | 0 | 13724.3913 | 199752.4491 | 31382.2234 | 1103.9889 | 30278.2345 | 9260.1728 | 0 | 0 | 0 | 973313.3571 | 0 | 696081.819 | 373695.8392 | 1069777.6582 | 2134692.5788 | 1347009.1964 | 3481701.7752
2016 | High-Rise Apartment | 3B | 84351.1687 | 40320.1385 | 134116.1165 | 388567.0892 | 240186.3257 | 111842.4152 | 1071753.6388 | 0 | 13724.3913 | 225068.6433 | 31107.3565 | 1103.9889 | 30003.3676 | 5288.8193 | 0 | 0 | 0 | 940471.4954 | 0 | 689248.0579 | 134116.1165 | 823364.1744 | 2127849.3395 | 1074587.6119 | 3202436.9514
2016 | High-Rise Apartment | 3C | 84351.1687 | 9411.8236 | 27695.215 | 71162.1062 | 240186.3257 | 111823.4588 | 1071753.6388 | 0 | 13724.3913 | 121576.4966 | 14293.0815 | 1103.9889 | 13189.0926 | 966.7734 | 0 | 0 | 0 | 988004.5218 | 0 | 216306.2924 | 27695.215 | 244001.5074 | 1654898.0959 | 1015699.7369 | 2670597.8328
2016 | High-Rise Apartment | 4A | 84351.1687 | 114932.2988 | 396576.1435 | 256839.4717 | 240186.3257 | 111671.8081 | 1071753.6388 | 0 | 13724.3913 | 192994.5134 | 36130.787 | 1103.9889 | 35026.7981 | 6018.6384 | 0 | 0 | 0 | 1074530.7429 | 0 | 605811.7205 | 396576.1435 | 1002387.864 | 2044251.8733 | 1471106.8864 | 3515358.7597
2016 | High-Rise Apartment | 4B | 84351.1687 | 69816.2059 | 234859.5937 | 278335.9631 | 240186.3257 | 111757.1116 | 1071753.6388 | 0 | 13724.3913 | 207230.7259 | 31240.0509 | 1103.9889 | 30136.062 | 3146.7527 | 0 | 0 | 0 | 1045963.5362 | 0 | 588665.7096 | 234859.5937 | 823525.3033 | 2027191.1659 | 1280823.1298 | 3308014.2957
2016 | High-Rise Apartment | 4C | 84351.1687 | 125879.5861 | 442630.5753 | 44234.623 | 240186.3257 | 111548.5919 | 1071753.6388 | 0 | 13724.3913 | 145688.963 | 26064.9696 | 1103.9889 | 24960.9807 | 606.6029 | 0 | 0 | 0 | 1105097.8436 | 0 | 341370.7558 | 442630.5753 | 784001.3311 | 1779687.6924 | 1547728.4189 | 3327416.1113
2016 | High-Rise Apartment | 5A | 84351.1687 | 190653.4052 | 667794.0003 | 142741.2519 | 240186.3257 | 111709.7208 | 1071753.6388 | 0 | 13724.3913 | 187468.7398 | 33628.5499 | 1103.9889 | 32524.561 | 2435.8899 | 0 | 0 | 0 | 1160213.4067 | 0 | 555823.8478 | 667794.0003 | 1223617.8481 | 1994301.9133 | 1827997.9288 | 3822299.8421
2016 | High-Rise Apartment | 5B | 84351.1687 | 151840.2959 | 526919.948 | 199316.4533 | 240186.3257 | 111709.7208 | 1071753.6388 | 0 | 13724.3913 | 208965.2311 | 30595.5353 | 1103.9889 | 29491.5464 | 1933.5468 | 0 | 0 | 0 | 1136148.3311 | 0 | 591547.0735 | 526919.948 | 1118467.0215 | 2030025.139 | 1663068.2791 | 3693093.4181
2016 | High-Rise Apartment | 5C | 84351.1687 | 106326.1198 | 378188.4922 | 23079.3458 | 240186.3257 | 111539.1137 | 1071753.6388 | 0 | 13724.3913 | 136267.6613 | 25259.3251 | 1103.9889 | 24155.3362 | 265.3888 | 0 | 0 | 0 | 1153673.4689 | 0 | 290093.8519 | 378188.4922 | 668282.3441 | 1728401.3103 | 1531852.4829 | 3260253.7932
2016 | High-Rise Apartment | 6A | 84351.1687 | 281956.6243 | 978886.5216 | 177962.1345 | 240186.3257 | 111662.3299 | 1071753.6388 | 0 | 13724.3913 | 209913.0482 | 40026.3152 | 1103.9889 | 38922.3263 | 3222.5781 | 0 | 0 | 0 | 1223669.7601 | 0 | 711976.7114 | 978886.5216 | 1690863.2329 | 2150397.9078 | 2202556.2816 | 4352954.1894
2016 | High-Rise Apartment | 6B | 84351.1687 | 207221.2477 | 711298.8042 | 135850.6218 | 240186.3257 | 111577.0264 | 1071753.6388 | 0 | 13724.3913 | 211609.6408 | 34064.5458 | 1103.9889 | 32960.5569 | 1402.7693 | 0 | 0 | 0 | 1207575.8261 | 0 | 589044.8364 | 711298.8042 | 1300343.6406 | 2027399.6856 | 1918874.6302 | 3946274.3159
2016 | High-Rise Apartment | 7 | 84351.1687 | 310419.5711 | 1086444.8035 | 149660.3166 | 240186.3257 | 111510.6792 | 1071753.6388 | 0 | 13724.3913 | 221628.0673 | 38377.1135 | 1103.9889 | 37273.1246 | 2416.9335 | 0 | 0 | 0 | 1299239.2157 | 0 | 721398.0131 | 1086444.8035 | 1807842.8167 | 2159667.5588 | 2385684.0192 | 4545351.5781
2016 | High-Rise Apartment | 8 | 84351.1687 | 390055.162 | 1339170.7492 | 110136.3444 | 240186.3257 | 110894.5981 | 1071753.6388 | 0 | 13724.3913 | 251342.1327 | 39779.8828 | 1103.9889 | 38675.8939 | 1118.4242 | 0 | 0 | 0 | 1400845.2064 | 0 | 791327.9571 | 1339170.7492 | 2130498.7063 | 2228981.4217 | 2740015.9556 | 4968997.3773
2019 | High-Rise Apartment | 0A | 84351.1687 | 0 | 0 | 1275164.6619 | 195165.0145 | 111927.7187 | 1071753.6388 | 0 | 13724.3913 | 365336.0926 | 44481.0555 | 1103.9889 | 43377.0666 | 54177.2242 | 0 | 0 | 0 | 704218.6106 | 0 | 1738055.0452 | 0 | 1738055.0452 | 3131729.7974 | 704218.6106 | 3835948.408
2019 | High-Rise Apartment | 0B | 84351.1687 | 18.9563 | 0 | 1064777.7051 | 195165.0145 | 111956.1532 | 1071753.6388 | 0 | 13724.3913 | 361971.342 | 45931.2156 | 1103.9889 | 44827.2267 | 38424.5043 | 0 | 0 | 0 | 700588.4712 | 0 | 1510019.7345 | 0 | 1510019.7345 | 2903713.4431 | 700588.4712 | 3604301.9142
2019 | High-Rise Apartment | 1A | 84351.1687 | 0 | 0 | 877233.14 | 195165.0145 | 111965.6314 | 1071753.6388 | 0 | 13724.3913 | 298714.0302 | 34282.5437 | 1103.9889 | 33178.5548 | 21316.4061 | 0 | 0 | 0 | 769835.9869 | 0 | 1230442.1311 | 0 | 1230442.1311 | 2624145.3178 | 769835.9869 | 3393981.3047
2019 | High-Rise Apartment | 1B | 84351.1687 | 1753.4616 | 1307.9876 | 833131.2113 | 195165.0145 | 111823.4588 | 1071753.6388 | 0 | 13724.3913 | 321831.2887 | 40983.6104 | 1103.9889 | 39879.6215 | 28728.3356 | 0 | 0 | 0 | 771693.7084 | 0 | 1225323.9189 | 1307.9876 | 1226631.9064 | 2618903.8894 | 773001.6959 | 3391905.5853
2019 | High-Rise Apartment | 2A | 84351.1687 | 3061.4492 | 6710.5449 | 682200.8199 | 195165.0145 | 111785.5461 | 1071753.6388 | 0 | 13724.3913 | 252896.5527 | 33704.3753 | 1103.9889 | 32600.3864 | 22747.6099 | 0 | 0 | 0 | 844855.7086 | 0 | 993506.818 | 6710.5449 | 1000217.3629 | 2387039.3976 | 851566.2535 | 3238605.6511
2019 | High-Rise Apartment | 2B | 84351.1687 | 3734.3993 | 5743.7715 | 553345.0882 | 195165.0145 | 111870.8497 | 1071753.6388 | 0 | 13724.3913 | 264867.4824 | 34908.103 | 1103.9889 | 33804.1141 | 6871.6738 | 0 | 0 | 0 | 849528.4468 | 0 | 862622.7577 | 5743.7715 | 868366.5292 | 2256231.1627 | 855281.6964 | 3111512.8592
2019 | High-Rise Apartment | 3A | 84351.1687 | 53456.8832 | 179345.9475 | 358578.1569 | 195165.0145 | 111842.4152 | 1071753.6388 | 0 | 13724.3913 | 203126.6779 | 32130.9989 | 1103.9889 | 31027.01 | 8814.6988 | 0 | 0 | 0 | 973294.4008 | 0 | 655003.4268 | 179345.9475 | 834349.3743 | 2048583.3973 | 1152649.8264 | 3201233.2238
2019 | High-Rise Apartment | 3B | 84351.1687 | 13506.3934 | 35344.0988 | 406082.7488 | 195165.0145 | 111842.4152 | 1071753.6388 | 0 | 13724.3913 | 234963.8536 | 31344.3108 | 1103.9889 | 30240.3219 | 5203.5158 | 0 | 0 | 0 | 940462.0172 | 0 | 689996.8333 | 35344.0988 | 725340.9322 | 2083576.8038 | 975806.1161 | 3059382.9199
2019 | High-Rise Apartment | 3C | 84351.1687 | 9231.7383 | 27107.5684 | 69124.2995 | 195165.0145 | 111823.4588 | 1071753.6388 | 0 | 13724.3913 | 120145.2928 | 13866.5638 | 1103.9889 | 12762.5749 | 947.8171 | 0 | 0 | 0 | 988004.5218 | 0 | 212211.7226 | 27107.5684 | 239319.291 | 1605782.215 | 1015112.0903 | 2620894.3052
2019 | High-Rise Apartment | 4A | 84351.1687 | 128922.0789 | 447805.6566 | 247219.1284 | 195165.0145 | 111671.8081 | 1071753.6388 | 0 | 13724.3913 | 192842.8626 | 34415.2381 | 1103.9889 | 33311.2492 | 5990.2039 | 0 | 0 | 0 | 1074521.2647 | 0 | 608285.5231 | 447805.6566 | 1056091.1796 | 2001694.8865 | 1522326.9213 | 3524021.8078
2019 | High-Rise Apartment | 4B | 84351.1687 | 41372.2154 | 125585.7628 | 297974.7329 | 195165.0145 | 111757.1116 | 1071753.6388 | 0 | 13724.3913 | 214424.6575 | 31173.7037 | 1103.9889 | 30069.7148 | 3213.0999 | 0 | 0 | 0 | 1045973.0143 | 0 | 587054.4205 | 125585.7628 | 712640.1833 | 1980558.5657 | 1171558.7771 | 3152117.3428
2019 | High-Rise Apartment | 4C | 84351.1687 | 61390.1121 | 207808.8943 | 75986.4951 | 195165.0145 | 111548.5919 | 1071753.6388 | 0 | 13724.3913 | 150210.0505 | 28026.951 | 1103.9889 | 26922.9621 | 947.8171 | 0 | 0 | 0 | 1105078.8873 | 0 | 315457.4369 | 207808.8943 | 523266.3312 | 1708743.5841 | 1312887.7816 | 3021631.3657
2019 | High-Rise Apartment | 5A | 84351.1687 | 207334.9858 | 729004.0272 | 130609.1933 | 195165.0145 | 111709.7208 | 1071753.6388 | 0 | 13724.3913 | 187478.218 | 31988.8264 | 1103.9889 | 30884.8375 | 2293.7173 | 0 | 0 | 0 | 1160213.4067 | 0 | 558600.9519 | 729004.0272 | 1287604.979 | 1952048.228 | 1889217.4339 | 3841265.6618
2019 | High-Rise Apartment | 5B | 84351.1687 | 102724.4149 | 343394.1273 | 220964.5953 | 195165.0145 | 111709.7208 | 1071753.6388 | 0 | 13724.3913 | 210386.9567 | 30330.1465 | 1103.9889 | 29226.1576 | 2113.6321 | 0 | 0 | 0 | 1136148.3311 | 0 | 565415.7566 | 343394.1273 | 908809.8839 | 1958872.5109 | 1479542.4584 | 3438414.9693
2019 | High-Rise Apartment | 5C | 84351.1687 | 37836.8577 | 125092.8979 | 70792.4575 | 195165.0145 | 111539.1137 | 1071753.6388 | 0 | 13724.3913 | 143490.0274 | 27145.4811 | 1103.9889 | 26041.4922 | 758.2537 | 0 | 0 | 0 | 1153654.5125 | 0 | 278919.0886 | 125092.8979 | 404011.9865 | 1672186.2794 | 1278747.4104 | 2950933.6899
2019 | High-Rise Apartment | 6A | 84351.1687 | 308893.5856 | 1070597.302 | 157830.4998 | 195165.0145 | 111662.3299 | 1071753.6388 | 0 | 13724.3913 | 208737.755 | 37874.7704 | 1103.9889 | 36770.7815 | 2995.102 | 0 | 0 | 0 | 1223660.2819 | 0 | 715227.724 | 1070597.302 | 1785825.026 | 2108627.6092 | 2294257.5839 | 4402885.1931
2019 | High-Rise Apartment | 6B | 84351.1687 | 198652.9813 | 673822.1169 | 126021.7587 | 195165.0145 | 111577.0264 | 1071753.6388 | 0 | 13724.3913 | 205259.2664 | 31856.132 | 1103.9889 | 30752.1431 | 1307.9876 | 0 | 0 | 0 | 1207575.8261 | 0 | 561994.137 | 673822.1169 | 1235816.2539 | 1955308.7187 | 1881397.943 | 3836706.6617
2019 | High-Rise Apartment | 7 | 84351.1687 | 287207.5309 | 990355.1082 | 135509.4076 | 195165.0145 | 111510.6792 | 1071753.6388 | 0 | 13724.3913 | 209647.6594 | 34273.0655 | 1103.9889 | 33169.0766 | 2217.892 | 0 | 0 | 0 | 1299220.2593 | 0 | 667751.5665 | 990355.1082 | 1658106.6747 | 2061009.2792 | 2289575.3675 | 4350584.6467
2019 | High-Rise Apartment | 8 | 84351.1687 | 368729.2778 | 1236588.5068 | 96165.5207 | 195165.0145 | 110894.5981 | 1071753.6388 | 0 | 13724.3913 | 238499.2113 | 35078.71 | 1103.9889 | 33974.7211 | 976.2516 | 0 | 0 | 0 | 1400835.7282 | 0 | 738344.9825 | 1236588.5068 | 1974933.4893 | 2130967.6577 | 2637414.7569 | 4768382.4146
2004 | Mid-Rise Apartment | 0A | 33740.6612 | 0 | 0 | 737212.1231 | 132182.5697 | 69238.0375 | 490628.0321 | 0 | 0 | 167820.4918 | 0 | 0 | 0 | 0 | 0 | 0 | 260971.9542 | 0 | 0 | 905032.6149 | 0 | 905032.6149 | 1858053.2084 | 0 | 1858053.2084
2004 | Mid-Rise Apartment | 0B | 33740.6612 | 0 | 28.4345 | 661358.3223 | 132182.5697 | 69247.5157 | 490628.0321 | 0 | 0 | 164275.6559 | 0 | 0 | 0 | 0 | 0 | 0 | 259900.9209 | 0 | 0 | 825633.9783 | 28.4345 | 825662.4128 | 1777593.0166 | 28.4345 | 1777621.4511
2004 | Mid-Rise Apartment | 1A | 33740.6612 | 0 | 0 | 496675.1051 | 132182.5697 | 69256.9939 | 490628.0321 | 0 | 0 | 134864.892 | 0 | 0 | 0 | 0 | 0 | 0 | 281008.8072 | 0 | 0 | 631539.9971 | 0 | 631539.9971 | 1604625.8781 | 0 | 1604625.8781
2004 | Mid-Rise Apartment | 1B | 33740.6612 | 0 | 9411.8236 | 501821.7518 | 132182.5697 | 69171.6903 | 490628.0321 | 0 | 0 | 144030.2831 | 0 | 0 | 0 | 0 | 0 | 0 | 281852.3644 | 0 | 0 | 645852.0349 | 9411.8236 | 655263.8585 | 1619686.6915 | 9411.8236 | 1629098.5151
2004 | Mid-Rise Apartment | 2A | 33740.6612 | 0 | 33059.8597 | 397884.1311 | 132182.5697 | 69152.734 | 490628.0321 | 0 | 0 | 117861.0536 | 0 | 0 | 0 | 0 | 0 | 0 | 304391.4545 | 0 | 0 | 515745.1847 | 33059.8597 | 548805.0444 | 1512099.975 | 33059.8597 | 1545159.8347
2004 | Mid-Rise Apartment | 2B | 33740.6612 | 0 | 34159.3275 | 324778.9999 | 132182.5697 | 69200.1248 | 490628.0321 | 0 | 0 | 122439.0101 | 0 | 0 | 0 | 0 | 0 | 0 | 305983.7872 | 0 | 0 | 447218.01 | 34159.3275 | 481377.3374 | 1445212.5238 | 34159.3275 | 1479371.8513
2004 | Mid-Rise Apartment | 3A | 33740.6612 | 0 | 180634.9787 | 221940.8469 | 132182.5697 | 69181.1685 | 490628.0321 | 0 | 0 | 94914.4022 | 0 | 0 | 0 | 0 | 0 | 0 | 344266.119 | 0 | 0 | 316855.2491 | 180634.9787 | 497490.2278 | 1353122.6165 | 180634.9787 | 1533757.5952
2004 | Mid-Rise Apartment | 3B | 33740.6612 | 0 | 63153.0519 | 235949.5833 | 132182.5697 | 69181.1685 | 490628.0321 | 0 | 0 | 106525.1614 | 0 | 0 | 0 | 0 | 0 | 0 | 333925.4347 | 0 | 0 | 342474.7447 | 63153.0519 | 405627.7966 | 1368401.4278 | 63153.0519 | 1431554.4797
2004 | Mid-Rise Apartment | 3C | 33740.6612 | 0 | 16169.7593 | 190615.4925 | 132182.5697 | 69171.6903 | 490628.0321 | 0 | 0 | 92118.3418 | 0 | 0 | 0 | 0 | 0 | 0 | 348085.8218 | 0 | 0 | 282733.8343 | 16169.7593 | 298903.5936 | 1322811.4264 | 16169.7593 | 1338981.1857
2004 | Mid-Rise Apartment | 4A | 33740.6612 | 0 | 469472.755 | 142058.8236 | 132182.5697 | 69076.9086 | 490628.0321 | 0 | 0 | 85331.9715 | 0 | 0 | 0 | 0 | 0 | 0 | 375856.8622 | 0 | 0 | 227390.7951 | 469472.755 | 696863.5501 | 1295135.1677 | 469472.755 | 1764607.9227
2004 | Mid-Rise Apartment | 4B | 33740.6612 | 0 | 177071.1865 | 151072.564 | 132182.5697 | 69133.7777 | 490628.0321 | 0 | 0 | 94023.4541 | 0 | 0 | 0 | 0 | 0 | 0 | 366615.6457 | 0 | 0 | 245096.0181 | 177071.1865 | 422167.2046 | 1303665.5214 | 177071.1865 | 1480736.7079
2004 | Mid-Rise Apartment | 4C | 33740.6612 | 0 | 284212.4289 | 48935.7957 | 132182.5697 | 69001.0833 | 490628.0321 | 0 | 0 | 68252.3078 | 0 | 0 | 0 | 0 | 0 | 0 | 385420.3365 | 0 | 0 | 117188.1035 | 284212.4289 | 401400.5324 | 1194429.6032 | 284212.4289 | 1478642.0321
2004 | Mid-Rise Apartment | 5A | 33740.6612 | 0 | 765201.1614 | 78981.5971 | 132182.5697 | 69105.3431 | 490628.0321 | 0 | 0 | 82839.2126 | 0 | 0 | 0 | 0 | 0 | 0 | 402338.8713 | 0 | 0 | 161820.8097 | 765201.1614 | 927021.9711 | 1256066.1478 | 765201.1614 | 2021267.3092
2004 | Mid-Rise Apartment | 5B | 33740.6612 | 0 | 408566.0295 | 105634.2133 | 132182.5697 | 69105.3431 | 490628.0321 | 0 | 0 | 89729.8428 | 0 | 0 | 0 | 0 | 0 | 0 | 394585.7276 | 0 | 0 | 195364.0561 | 408566.0295 | 603930.0856 | 1281875.2068 | 408566.0295 | 1690441.2363
2004 | Mid-Rise Apartment | 5C | 33740.6612 | 0 | 290363.7618 | 31495.9615 | 132182.5697 | 68991.6051 | 490628.0321 | 0 | 0 | 63579.5696 | 0 | 0 | 0 | 0 | 0 | 0 | 400414.8027 | 0 | 0 | 95075.5311 | 290363.7618 | 385439.2928 | 1187302.0188 | 290363.7618 | 1477665.7806
2004 | Mid-Rise Apartment | 6A | 33740.6612 | 0 | 1097164.6147 | 84981.2792 | 132182.5697 | 69067.4305 | 490628.0321 | 0 | 0 | 91464.348 | 0 | 0 | 0 | 0 | 0 | 0 | 421797.5559 | 0 | 0 | 176445.6272 | 1097164.6147 | 1273610.2419 | 1290121.2154 | 1097164.6147 | 2387285.8301
2004 | Mid-Rise Apartment | 6B | 33740.6612 | 0 | 755125.8658 | 63750.1766 | 132182.5697 | 69020.0396 | 490628.0321 | 0 | 0 | 85673.1857 | 0 | 0 | 0 | 0 | 0 | 0 | 416906.8198 | 0 | 0 | 149423.3623 | 755125.8658 | 904549.2281 | 1258151.3453 | 755125.8658 | 2013277.2112
2004 | Mid-Rise Apartment | 7 | 33740.6612 | 0 | 1174629.7045 | 73427.389 | 132182.5697 | 68972.6487 | 490628.0321 | 0 | 0 | 95852.7411 | 0 | 0 | 0 | 0 | 0 | 0 | 444772.6419 | 0 | 0 | 169280.1301 | 1174629.7045 | 1343909.8345 | 1305836.0225 | 1174629.7045 | 2480465.727
2004 | Mid-Rise Apartment | 8 | 33740.6612 | 0 | 1339559.3542 | 44936.0077 | 132182.5697 | 68593.5219 | 490628.0321 | 0 | 0 | 97975.8513 | 0 | 0 | 0 | 0 | 0 | 0 | 475927.3893 | 0 | 0 | 142911.859 | 1339559.3542 | 1482471.2131 | 1310243.3719 | 1339559.3542 | 2649802.7261
2007 | Mid-Rise Apartment | 0A | 33740.6612 | 0 | 0 | 602451.491 | 132182.5697 | 69238.0375 | 490628.0321 | 0 | 0 | 166247.1154 | 0 | 0 | 0 | 0 | 0 | 0 | 260962.476 | 0 | 0 | 768698.6064 | 0 | 768698.6064 | 1721709.7217 | 0 | 1721709.7217
2007 | Mid-Rise Apartment | 0B | 33740.6612 | 0 | 9.4782 | 541213.0296 | 132182.5697 | 69247.5157 | 490628.0321 | 0 | 0 | 163233.0571 | 0 | 0 | 0 | 0 | 0 | 0 | 259891.4427 | 0 | 0 | 704446.0867 | 9.4782 | 704455.5649 | 1656405.1251 | 9.4782 | 1656414.6032
2007 | Mid-Rise Apartment | 1A | 33740.6612 | 0 | 0 | 406585.0918 | 132182.5697 | 69256.9939 | 490628.0321 | 0 | 0 | 133898.1186 | 0 | 0 | 0 | 0 | 0 | 0 | 281008.8072 | 0 | 0 | 540483.2104 | 0 | 540483.2104 | 1513559.6133 | 0 | 1513559.6133
2007 | Mid-Rise Apartment | 1B | 33740.6612 | 0 | 6890.6302 | 410253.1439 | 132182.5697 | 69171.6903 | 490628.0321 | 0 | 0 | 142731.7737 | 0 | 0 | 0 | 0 | 0 | 0 | 281833.4081 | 0 | 0 | 552984.9177 | 6890.6302 | 559875.5478 | 1526800.6179 | 6890.6302 | 1533691.248
2007 | Mid-Rise Apartment | 2A | 33740.6612 | 0 | 16766.8841 | 313281.9787 | 132182.5697 | 69152.734 | 490628.0321 | 0 | 0 | 109624.5232 | 0 | 0 | 0 | 0 | 0 | 0 | 304258.7601 | 0 | 0 | 422906.5019 | 16766.8841 | 439673.386 | 1419119.1197 | 16766.8841 | 1435886.0038
2007 | Mid-Rise Apartment | 2B | 33740.6612 | 0 | 14511.0795 | 247948.9475 | 132182.5697 | 69200.1248 | 490628.0321 | 0 | 0 | 113216.7499 | 0 | 0 | 0 | 0 | 0 | 0 | 305775.2675 | 0 | 0 | 361165.6975 | 14511.0795 | 375676.7769 | 1358961.1697 | 14511.0795 | 1373472.2492
2007 | Mid-Rise Apartment | 3A | 33740.6612 | 0 | 179895.6814 | 166891.6311 | 132182.5697 | 69181.1685 | 490628.0321 | 0 | 0 | 88867.3292 | 0 | 0 | 0 | 0 | 0 | 0 | 344322.988 | 0 | 0 | 255758.9603 | 179895.6814 | 435654.6416 | 1292073.7186 | 179895.6814 | 1471969.3999
2007 | Mid-Rise Apartment | 3B | 33740.6612 | 0 | 59608.216 | 173033.4857 | 132182.5697 | 69181.1685 | 490628.0321 | 0 | 0 | 98667.7578 | 0 | 0 | 0 | 0 | 0 | 0 | 333982.3037 | 0 | 0 | 271701.2435 | 59608.216 | 331309.4595 | 1297675.3175 | 59608.216 | 1357283.5335
2007 | Mid-Rise Apartment | 3C | 33740.6612 | 0 | 12805.0087 | 90033.1442 | 132182.5697 | 69171.6903 | 490628.0321 | 0 | 0 | 67550.9231 | 0 | 0 | 0 | 0 | 0 | 0 | 348171.1253 | 0 | 0 | 157584.0673 | 12805.0087 | 170389.0761 | 1197746.963 | 12805.0087 | 1210551.9717
2007 | Mid-Rise Apartment | 4A | 33740.6612 | 0 | 408755.593 | 120894.0683 | 132182.5697 | 69076.9086 | 490628.0321 | 0 | 0 | 85189.7989 | 0 | 0 | 0 | 0 | 0 | 0 | 375781.0368 | 0 | 0 | 206083.8672 | 408755.593 | 614839.4602 | 1273742.9363 | 408755.593 | 1682498.5292
2007 | Mid-Rise Apartment | 4B | 33740.6612 | 0 | 136201.3141 | 129642.4199 | 132182.5697 | 69133.7777 | 490628.0321 | 0 | 0 | 93729.6308 | 0 | 0 | 0 | 0 | 0 | 0 | 366473.4731 | 0 | 0 | 223372.0507 | 136201.3141 | 359573.3648 | 1281789.9033 | 136201.3141 | 1417991.2173
2007 | Mid-Rise Apartment | 4C | 33740.6612 | 0 | 229911.9885 | 44954.964 | 132182.5697 | 69001.0833 | 490628.0321 | 0 | 0 | 68375.524 | 0 | 0 | 0 | 0 | 0 | 0 | 385249.7294 | 0 | 0 | 113330.488 | 229911.9885 | 343242.4765 | 1190391.9025 | 229911.9885 | 1420303.891
2007 | Mid-Rise Apartment | 5A | 33740.6612 | 0 | 672239.2624 | 69588.7298 | 132182.5697 | 69105.3431 | 490628.0321 | 0 | 0 | 83095.1232 | 0 | 0 | 0 | 0 | 0 | 0 | 402234.6115 | 0 | 0 | 152683.8531 | 672239.2624 | 824923.1154 | 1246834.4094 | 672239.2624 | 1919073.6718
2007 | Mid-Rise Apartment | 5B | 33740.6612 | 0 | 329072.6112 | 92857.6391 | 132182.5697 | 69105.3431 | 490628.0321 | 0 | 0 | 90279.5767 | 0 | 0 | 0 | 0 | 0 | 0 | 394453.0332 | 0 | 0 | 183137.2158 | 329072.6112 | 512209.827 | 1269506.1939 | 329072.6112 | 1598578.8052
2007 | Mid-Rise Apartment | 5C | 33740.6612 | 0 | 216434.0297 | 31477.0052 | 132182.5697 | 68991.6051 | 490628.0321 | 0 | 0 | 63731.2203 | 0 | 0 | 0 | 0 | 0 | 0 | 400149.4139 | 0 | 0 | 95208.2255 | 216434.0297 | 311642.2552 | 1187159.8462 | 216434.0297 | 1403593.8759
2007 | Mid-Rise Apartment | 6A | 33740.6612 | 0 | 978630.6109 | 74545.8132 | 132182.5697 | 69067.4305 | 490628.0321 | 0 | 0 | 89132.718 | 0 | 0 | 0 | 0 | 0 | 0 | 421712.2524 | 0 | 0 | 163678.5312 | 978630.6109 | 1142309.1421 | 1277278.294 | 978630.6109 | 2255908.9049
2007 | Mid-Rise Apartment | 6B | 33740.6612 | 0 | 645870.9913 | 56878.5028 | 132182.5697 | 69020.0396 | 490628.0321 | 0 | 0 | 85682.6638 | 0 | 0 | 0 | 0 | 0 | 0 | 416774.1254 | 0 | 0 | 142561.1667 | 645870.9913 | 788432.158 | 1251175.4117 | 645870.9913 | 1897046.4029
2007 | Mid-Rise Apartment | 7 | 33740.6612 | 0 | 965683.4297 | 61939.846 | 132182.5697 | 68972.6487 | 490628.0321 | 0 | 0 | 90279.5767 | 0 | 0 | 0 | 0 | 0 | 0 | 444677.8602 | 0 | 0 | 152219.4227 | 965683.4297 | 1117902.8524 | 1288680.5334 | 965683.4297 | 2254363.9631
2007 | Mid-Rise Apartment | 8 | 33740.6612 | 0 | 1205822.3645 | 39713.5356 | 132182.5697 | 68593.5219 | 490628.0321 | 0 | 0 | 96506.7349 | 0 | 0 | 0 | 0 | 0 | 0 | 475870.5202 | 0 | 0 | 136220.2704 | 1205822.3645 | 1342042.6349 | 1303485.4362 | 1205822.3645 | 2509307.8007
2010 | Mid-Rise Apartment | 0A | 33740.6612 | 0 | 0 | 580471.6129 | 145992.2645 | 37410.3401 | 484713.6536 | 0 | 0 | 159460.7452 | 0 | 0 | 0 | 0 | 0 | 0 | 260952.9978 | 0 | 0 | 739932.3581 | 0 | 739932.3581 | 1669011.0922 | 0 | 1669011.0922
2010 | Mid-Rise Apartment | 0B | 33740.6612 | 0 | 0 | 518408.5507 | 145992.2645 | 37419.8182 | 484713.6536 | 0 | 0 | 153991.8406 | 0 | 0 | 0 | 0 | 0 | 0 | 259881.9645 | 0 | 0 | 672400.3913 | 0 | 672400.3913 | 1600408.0921 | 0 | 1600408.0921
2010 | Mid-Rise Apartment | 1A | 33740.6612 | 0 | 0 | 390434.2888 | 145992.2645 | 37429.2964 | 484713.6536 | 0 | 0 | 129064.2515 | 0 | 0 | 0 | 0 | 0 | 0 | 280999.329 | 0 | 0 | 519498.5403 | 0 | 519498.5403 | 1468633.0838 | 0 | 1468633.0838
2010 | Mid-Rise Apartment | 1B | 33740.6612 | 0 | 7146.5408 | 400765.495 | 145992.2645 | 37381.9055 | 484713.6536 | 0 | 0 | 136608.8754 | 0 | 0 | 0 | 0 | 0 | 0 | 281814.4517 | 0 | 0 | 537374.3704 | 7146.5408 | 544520.9112 | 1487276.6457 | 7146.5408 | 1494423.1865
2010 | Mid-Rise Apartment | 2A | 33740.6612 | 0 | 12909.2686 | 306656.7373 | 145992.2645 | 37362.9492 | 484713.6536 | 0 | 0 | 106164.9909 | 0 | 0 | 0 | 0 | 0 | 0 | 304192.4129 | 0 | 0 | 412821.7282 | 12909.2686 | 425730.9968 | 1385083.0084 | 12909.2686 | 1397992.277
2010 | Mid-Rise Apartment | 2B | 33740.6612 | 0 | 11534.9338 | 242754.91 | 145992.2645 | 37391.3837 | 484713.6536 | 0 | 0 | 108477.6645 | 0 | 0 | 0 | 0 | 0 | 0 | 305718.3984 | 0 | 0 | 351232.5745 | 11534.9338 | 362767.5083 | 1325057.7529 | 11534.9338 | 1336592.6867
2010 | Mid-Rise Apartment | 3A | 33740.6612 | 0 | 133841.2495 | 165839.5541 | 145992.2645 | 37381.9055 | 484713.6536 | 0 | 0 | 85284.5807 | 0 | 0 | 0 | 0 | 0 | 0 | 344190.2936 | 0 | 0 | 251124.1347 | 133841.2495 | 384965.3843 | 1263402.252 | 133841.2495 | 1397243.5015
2010 | Mid-Rise Apartment | 3B | 33740.6612 | 0 | 46954.858 | 171896.1052 | 145992.2645 | 37381.9055 | 484713.6536 | 0 | 0 | 94734.3169 | 0 | 0 | 0 | 0 | 0 | 0 | 333868.5656 | 0 | 0 | 266630.4221 | 46954.858 | 313585.2802 | 1268586.8114 | 46954.858 | 1315541.6694
2010 | Mid-Rise Apartment | 3C | 33740.6612 | 0 | 9563.4743 | 93928.6724 | 145992.2645 | 37381.9055 | 484713.6536 | 0 | 0 | 67313.9689 | 0 | 0 | 0 | 0 | 0 | 0 | 348095.3 | 0 | 0 | 161242.6413 | 9563.4743 | 170806.1156 | 1177416.2867 | 9563.4743 | 1186979.761
2010 | Mid-Rise Apartment | 4A | 33740.6612 | 0 | 296543.5291 | 124268.2971 | 145992.2645 | 37325.0365 | 484713.6536 | 0 | 0 | 82488.5203 | 0 | 0 | 0 | 0 | 0 | 0 | 375610.4297 | 0 | 0 | 206756.8173 | 296543.5291 | 503300.3465 | 1250398.2016 | 296543.5291 | 1546941.7308
2010 | Mid-Rise Apartment | 4B | 33740.6612 | 0 | 100733.999 | 136343.4866 | 145992.2645 | 37353.471 | 484713.6536 | 0 | 0 | 91322.1754 | 0 | 0 | 0 | 0 | 0 | 0 | 366302.866 | 0 | 0 | 227665.6621 | 100733.999 | 328399.6611 | 1262037.3954 | 100733.999 | 1362771.3944
2010 | Mid-Rise Apartment | 4C | 33740.6612 | 0 | 168720.918 | 53134.6254 | 145992.2645 | 37287.1238 | 484713.6536 | 0 | 0 | 67209.709 | 0 | 0 | 0 | 0 | 0 | 0 | 385003.297 | 0 | 0 | 120344.3344 | 168720.918 | 289065.2524 | 1173340.6732 | 168720.918 | 1342061.5912
2010 | Mid-Rise Apartment | 5A | 33740.6612 | 0 | 510371.0619 | 74583.7258 | 145992.2645 | 37334.5147 | 484713.6536 | 0 | 0 | 80005.2395 | 0 | 0 | 0 | 0 | 0 | 0 | 402073.4826 | 0 | 0 | 154588.9654 | 510371.0619 | 664960.0272 | 1224712.3588 | 510371.0619 | 1735083.4207
2010 | Mid-Rise Apartment | 5B | 33740.6612 | 0 | 256204.4343 | 99132.1882 | 145992.2645 | 37343.9929 | 484713.6536 | 0 | 0 | 86839.0007 | 0 | 0 | 0 | 0 | 0 | 0 | 394272.948 | 0 | 0 | 185971.1888 | 256204.4343 | 442175.6231 | 1248303.5259 | 256204.4343 | 1504507.9602
2010 | Mid-Rise Apartment | 5C | 33740.6612 | 0 | 179810.3778 | 38803.6312 | 145992.2645 | 37277.6457 | 484713.6536 | 0 | 0 | 63010.8793 | 0 | 0 | 0 | 0 | 0 | 0 | 399959.8505 | 0 | 0 | 101814.5105 | 179810.3778 | 281624.8883 | 1169757.9247 | 179810.3778 | 1349568.3025
2010 | Mid-Rise Apartment | 6A | 33740.6612 | 0 | 769343.122 | 78716.2083 | 145992.2645 | 37325.0365 | 484713.6536 | 0 | 0 | 84677.9777 | 0 | 0 | 0 | 0 | 0 | 0 | 421560.6017 | 0 | 0 | 163394.186 | 769343.122 | 932737.308 | 1252976.2641 | 769343.122 | 2022319.3861
2010 | Mid-Rise Apartment | 6B | 33740.6612 | 0 | 503831.124 | 62916.0976 | 145992.2645 | 37296.602 | 484713.6536 | 0 | 0 | 81227.9236 | 0 | 0 | 0 | 0 | 0 | 0 | 416565.6057 | 0 | 0 | 144144.0212 | 503831.124 | 647975.1452 | 1228712.1469 | 503831.124 | 1732543.2709
2010 | Mid-Rise Apartment | 7 | 33740.6612 | 0 | 798270.4992 | 67399.2724 | 145992.2645 | 37268.1675 | 484713.6536 | 0 | 0 | 86734.7408 | 0 | 0 | 0 | 0 | 0 | 0 | 444535.6876 | 0 | 0 | 154134.0132 | 798270.4992 | 952404.5124 | 1266643.7864 | 798270.4992 | 2064914.2856
2010 | Mid-Rise Apartment | 8 | 33740.6612 | 0 | 1091221.8016 | 45627.9141 | 145992.2645 | 37069.1259 | 484713.6536 | 0 | 0 | 92535.3813 | 0 | 0 | 0 | 0 | 0 | 0 | 475747.304 | 0 | 0 | 138163.2954 | 1091221.8016 | 1229385.097 | 1281685.6434 | 1091221.8016 | 2372907.445
2013 | Mid-Rise Apartment | 0A | 33740.6612 | 0 | 0 | 493585.2214 | 123339.4363 | 37410.3401 | 484400.8739 | 0 | 0 | 144162.9775 | 0 | 0 | 0 | 0 | 0 | 0 | 260640.2182 | 0 | 0 | 637748.1989 | 0 | 637748.1989 | 1543539.0675 | 0 | 1543539.0675
2013 | Mid-Rise Apartment | 0B | 33740.6612 | 0 | 0 | 443369.8726 | 123339.4363 | 37419.8182 | 484400.8739 | 0 | 0 | 140580.229 | 0 | 0 | 0 | 0 | 0 | 0 | 259531.2722 | 0 | 0 | 583950.1016 | 0 | 583950.1016 | 1488632.0241 | 0 | 1488632.0241
2013 | Mid-Rise Apartment | 1A | 33740.6612 | 0 | 0 | 305263.4462 | 123339.4363 | 37429.2964 | 484400.8739 | 0 | 0 | 111709.7208 | 0 | 0 | 0 | 0 | 0 | 0 | 280411.6825 | 0 | 0 | 416973.167 | 0 | 416973.167 | 1342544.9779 | 0 | 1342544.9779
2013 | Mid-Rise Apartment | 1B | 33740.6612 | 0 | 3269.9689 | 344247.1626 | 123339.4363 | 37381.9055 | 484400.8739 | 0 | 0 | 125083.4198 | 0 | 0 | 0 | 0 | 0 | 0 | 281463.7594 | 0 | 0 | 469330.5824 | 3269.9689 | 472600.5513 | 1395916.5576 | 3269.9689 | 1399186.5265
2013 | Mid-Rise Apartment | 2A | 33740.6612 | 0 | 9241.2165 | 249380.1513 | 123339.4363 | 37362.9492 | 484400.8739 | 0 | 0 | 95303.0072 | 0 | 0 | 0 | 0 | 0 | 0 | 303709.0262 | 0 | 0 | 344683.1585 | 9241.2165 | 353924.375 | 1293485.966 | 9241.2165 | 1302727.1825
2013 | Mid-Rise Apartment | 2B | 33740.6612 | 0 | 6767.4139 | 208131.1521 | 123339.4363 | 37391.3837 | 484400.8739 | 0 | 0 | 100771.9117 | 0 | 0 | 0 | 0 | 0 | 0 | 305358.2279 | 0 | 0 | 308903.0638 | 6767.4139 | 315670.4777 | 1259392.9857 | 6767.4139 | 1266160.3997
2013 | Mid-Rise Apartment | 3A | 33740.6612 | 0 | 111453.8102 | 135793.7527 | 123339.4363 | 37381.9055 | 484400.8739 | 0 | 0 | 78507.6885 | 0 | 0 | 0 | 0 | 0 | 0 | 343763.7759 | 0 | 0 | 214301.4413 | 111453.8102 | 325755.2515 | 1203187.433 | 111453.8102 | 1314641.2432
2013 | Mid-Rise Apartment | 3B | 33740.6612 | 0 | 33837.0697 | 147660.4225 | 123339.4363 | 37381.9055 | 484400.8739 | 0 | 0 | 88611.4186 | 0 | 0 | 0 | 0 | 0 | 0 | 333451.5261 | 0 | 0 | 236271.8411 | 33837.0697 | 270108.9108 | 1214845.5831 | 33837.0697 | 1248682.6527
2013 | Mid-Rise Apartment | 3C | 33740.6612 | 0 | 5298.2975 | 69768.8151 | 123339.4363 | 37381.9055 | 484400.8739 | 0 | 0 | 61210.0269 | 0 | 0 | 0 | 0 | 0 | 0 | 347403.3935 | 0 | 0 | 130978.842 | 5298.2975 | 136277.1394 | 1123494.9731 | 5298.2975 | 1128793.2706
2013 | Mid-Rise Apartment | 4A | 33740.6612 | 0 | 99918.8763 | 99729.3129 | 123339.4363 | 37325.0365 | 484400.8739 | 0 | 0 | 72811.3079 | 0 | 0 | 0 | 0 | 0 | 0 | 374662.6127 | 0 | 0 | 172540.6208 | 99918.8763 | 272459.4972 | 1192268.5803 | 99918.8763 | 1292187.4566
2013 | Mid-Rise Apartment | 4B | 33740.6612 | 0 | 77000.6594 | 113046.1429 | 123339.4363 | 37353.471 | 484400.8739 | 0 | 0 | 84365.1981 | 0 | 0 | 0 | 0 | 0 | 0 | 365876.3484 | 0 | 0 | 197411.341 | 77000.6594 | 274412.0003 | 1208381.4706 | 77000.6594 | 1285382.13
2013 | Mid-Rise Apartment | 4C | 33740.6612 | 0 | 139518.6738 | 41580.7352 | 123339.4363 | 37287.1238 | 484400.8739 | 0 | 0 | 62669.6652 | 0 | 0 | 0 | 0 | 0 | 0 | 384643.1265 | 0 | 0 | 104250.4004 | 139518.6738 | 243769.0742 | 1133920.961 | 139518.6738 | 1273439.6348
2013 | Mid-Rise Apartment | 5A | 33740.6612 | 0 | 196814.2162 | 66214.5011 | 123339.4363 | 37334.5147 | 484400.8739 | 0 | 0 | 69664.5552 | 0 | 0 | 0 | 0 | 0 | 0 | 401106.7091 | 0 | 0 | 135879.0563 | 196814.2162 | 332693.2725 | 1182070.0685 | 196814.2162 | 1378884.2847
2013 | Mid-Rise Apartment | 5B | 33740.6612 | 0 | 206548.2976 | 81531.225 | 123339.4363 | 37343.9929 | 484400.8739 | 0 | 0 | 80507.5826 | 0 | 0 | 0 | 0 | 0 | 0 | 393903.2993 | 0 | 0 | 162038.8076 | 206548.2976 | 368587.1052 | 1201016.9319 | 206548.2976 | 1407565.2295
2013 | Mid-Rise Apartment | 5C | 33740.6612 | 0 | 139765.1063 | 33325.2485 | 123339.4363 | 37277.6457 | 484400.8739 | 0 | 0 | 59674.5632 | 0 | 0 | 0 | 0 | 0 | 0 | 399599.68 | 0 | 0 | 92999.8117 | 139765.1063 | 232764.918 | 1137617.4476 | 139765.1063 | 1277382.5539
2013 | Mid-Rise Apartment | 6A | 33740.6612 | 0 | 342503.1792 | 69579.2517 | 123339.4363 | 37325.0365 | 484400.8739 | 0 | 0 | 73446.3454 | 0 | 0 | 0 | 0 | 0 | 0 | 420612.7846 | 0 | 0 | 143025.597 | 342503.1792 | 485528.7762 | 1208694.2502 | 342503.1792 | 1551197.4294
2013 | Mid-Rise Apartment | 6B | 33740.6612 | 0 | 237257.5709 | 61731.3263 | 123339.4363 | 37296.602 | 484400.8739 | 0 | 0 | 75341.9795 | 0 | 0 | 0 | 0 | 0 | 0 | 415788.3957 | 0 | 0 | 137073.3058 | 237257.5709 | 374330.8767 | 1197898.6137 | 237257.5709 | 1435156.1846
2013 | Mid-Rise Apartment | 7 | 33740.6612 | 0 | 381505.852 | 62167.3221 | 123339.4363 | 37268.1675 | 484400.8739 | 0 | 0 | 75948.5824 | 0 | 0 | 0 | 0 | 0 | 0 | 443758.4776 | 0 | 0 | 138115.9046 | 381505.852 | 519621.7565 | 1226892.3381 | 381505.852 | 1608398.1901
2013 | Mid-Rise Apartment | 8 | 33740.6612 | 0 | 563211.8639 | 49542.3987 | 123339.4363 | 37069.1259 | 484400.8739 | 0 | 0 | 80735.0587 | 0 | 0 | 0 | 0 | 0 | 0 | 475074.3539 | 0 | 0 | 130277.4573 | 563211.8639 | 693489.3213 | 1250161.2474 | 563211.8639 | 1813373.1113
2016 | Mid-Rise Apartment | 0A | 33740.6612 | 0 | 0 | 479026.7511 | 96791.08 | 24624.2877 | 484400.8739 | 0 | 0 | 139073.1998 | 0 | 0 | 0 | 0 | 0 | 0 | 260640.2182 | 0 | 0 | 618099.9509 | 0 | 618099.9509 | 1484546.9325 | 0 | 1484546.9325
2016 | Mid-Rise Apartment | 0B | 33740.6612 | 0 | 0 | 428982.0094 | 96791.08 | 24633.7659 | 484400.8739 | 0 | 0 | 135822.1872 | 0 | 0 | 0 | 0 | 0 | 0 | 259531.2722 | 0 | 0 | 564804.1966 | 0 | 564804.1966 | 1430151.7104 | 0 | 1430151.7104
2016 | Mid-Rise Apartment | 1A | 33740.6612 | 0 | 0 | 299112.1134 | 96791.08 | 24633.7659 | 484400.8739 | 0 | 0 | 109359.1344 | 0 | 0 | 0 | 0 | 0 | 0 | 280411.6825 | 0 | 0 | 408471.2478 | 0 | 408471.2478 | 1294708.65 | 0 | 1294708.65
2016 | Mid-Rise Apartment | 1B | 33740.6612 | 0 | 3762.8338 | 338095.8298 | 96791.08 | 24605.3313 | 484400.8739 | 0 | 0 | 122818.1369 | 0 | 0 | 0 | 0 | 0 | 0 | 281482.7157 | 0 | 0 | 460913.9667 | 3762.8338 | 464676.8005 | 1348184.4896 | 3762.8338 | 1351947.3234
2016 | Mid-Rise Apartment | 2A | 33740.6612 | 0 | 9809.9068 | 243825.9433 | 96791.08 | 24595.8532 | 484400.8739 | 0 | 0 | 93179.8969 | 0 | 0 | 0 | 0 | 0 | 0 | 303718.5044 | 0 | 0 | 337005.8402 | 9809.9068 | 346815.7469 | 1246512.1516 | 9809.9068 | 1256322.0584
2016 | Mid-Rise Apartment | 2B | 33740.6612 | 0 | 7355.0605 | 202757.0293 | 96791.08 | 24614.8095 | 484400.8739 | 0 | 0 | 98421.3254 | 0 | 0 | 0 | 0 | 0 | 0 | 305377.1843 | 0 | 0 | 301178.3546 | 7355.0605 | 308533.4151 | 1212362.3023 | 7355.0605 | 1219717.3628
2016 | Mid-Rise Apartment | 3A | 33740.6612 | 0 | 117178.6253 | 131841.3555 | 96791.08 | 24605.3313 | 484400.8739 | 0 | 0 | 77104.9193 | 0 | 0 | 0 | 0 | 0 | 0 | 343801.6886 | 0 | 0 | 208946.2748 | 117178.6253 | 326124.9001 | 1158554.7268 | 117178.6253 | 1275733.3521
2016 | Mid-Rise Apartment | 3B | 33740.6612 | 0 | 36585.7392 | 143091.9442 | 96791.08 | 24605.3313 | 484400.8739 | 0 | 0 | 86602.0464 | 0 | 0 | 0 | 0 | 0 | 0 | 333489.4388 | 0 | 0 | 229693.9906 | 36585.7392 | 266279.7298 | 1168980.7147 | 36585.7392 | 1205566.4539
2016 | Mid-Rise Apartment | 3C | 33740.6612 | 0 | 6151.3328 | 65607.8981 | 96791.08 | 24605.3313 | 484400.8739 | 0 | 0 | 59096.3948 | 0 | 0 | 0 | 0 | 0 | 0 | 347450.7844 | 0 | 0 | 124704.2929 | 6151.3328 | 130855.6258 | 1077942.8844 | 6151.3328 | 1084094.2172
2016 | Mid-Rise Apartment | 4A | 33740.6612 | 0 | 104733.7871 | 93293.635 | 96791.08 | 24567.4187 | 484400.8739 | 0 | 0 | 69958.3785 | 0 | 0 | 0 | 0 | 0 | 0 | 374719.4817 | 0 | 0 | 163252.0135 | 104733.7871 | 267985.8006 | 1143730.8677 | 104733.7871 | 1248464.6548
2016 | Mid-Rise Apartment | 4B | 33740.6612 | 0 | 83616.4226 | 104184.0532 | 96791.08 | 24586.375 | 484400.8739 | 0 | 0 | 80820.3622 | 0 | 0 | 0 | 0 | 0 | 0 | 365952.1737 | 0 | 0 | 185004.4154 | 83616.4226 | 268620.838 | 1156734.918 | 83616.4226 | 1240351.3406
2016 | Mid-Rise Apartment | 4C | 33740.6612 | 0 | 148617.7178 | 36614.1737 | 96791.08 | 24538.9841 | 484400.8739 | 0 | 0 | 60101.0809 | 0 | 0 | 0 | 0 | 0 | 0 | 384718.9519 | 0 | 0 | 96715.2546 | 148617.7178 | 245332.9724 | 1087165.1445 | 148617.7178 | 1235782.8623
2016 | Mid-Rise Apartment | 5A | 33740.6612 | 0 | 201259.4783 | 62499.0581 | 96791.08 | 24576.8968 | 484400.8739 | 0 | 0 | 67437.1851 | 0 | 0 | 0 | 0 | 0 | 0 | 401144.6218 | 0 | 0 | 129936.2432 | 201259.4783 | 331195.7215 | 1136849.7157 | 201259.4783 | 1338109.194
2016 | Mid-Rise Apartment | 5B | 33740.6612 | 0 | 213694.8383 | 76725.7924 | 96791.08 | 24576.8968 | 484400.8739 | 0 | 0 | 77995.8673 | 0 | 0 | 0 | 0 | 0 | 0 | 393950.6902 | 0 | 0 | 154721.6598 | 213694.8383 | 368416.4981 | 1154431.7225 | 213694.8383 | 1368126.5609
2016 | Mid-Rise Apartment | 5C | 33740.6612 | 0 | 148503.9797 | 30026.845 | 96791.08 | 24538.9841 | 484400.8739 | 0 | 0 | 57845.2763 | 0 | 0 | 0 | 0 | 0 | 0 | 399666.0272 | 0 | 0 | 87872.1213 | 148503.9797 | 236376.101 | 1093259.6083 | 148503.9797 | 1241763.5881
2016 | Mid-Rise Apartment | 6A | 33740.6612 | 0 | 330816.5946 | 68489.262 | 96791.08 | 24567.4187 | 484400.8739 | 0 | 0 | 71835.0563 | 0 | 0 | 0 | 0 | 0 | 0 | 420603.3064 | 0 | 0 | 140324.3184 | 330816.5946 | 471140.913 | 1166677.5192 | 330816.5946 | 1497494.1138
2016 | Mid-Rise Apartment | 6B | 33740.6612 | 0 | 229352.7765 | 61001.5071 | 96791.08 | 24548.4623 | 484400.8739 | 0 | 0 | 73929.7321 | 0 | 0 | 0 | 0 | 0 | 0 | 415769.4393 | 0 | 0 | 134931.2392 | 229352.7765 | 364284.0157 | 1156450.5729 | 229352.7765 | 1385803.3494
2016 | Mid-Rise Apartment | 7 | 33740.6612 | 0 | 371676.9889 | 61029.9416 | 96791.08 | 24529.506 | 484400.8739 | 0 | 0 | 74375.2061 | 0 | 0 | 0 | 0 | 0 | 0 | 443748.9995 | 0 | 0 | 135405.1477 | 371676.9889 | 507082.1366 | 1184885.0852 | 371676.9889 | 1556562.0741
2016 | Mid-Rise Apartment | 8 | 33740.6612 | 0 | 499632.2944 | 51002.037 | 96791.08 | 24396.8116 | 484400.8739 | 0 | 0 | 78763.5992 | 0 | 0 | 0 | 0 | 0 | 0 | 475008.0067 | 0 | 0 | 129765.6361 | 499632.2944 | 629397.9305 | 1210362.4083 | 499632.2944 | 1709994.7027
2019 | Mid-Rise Apartment | 0A | 33740.6612 | 0 | 0 | 376520.3341 | 79076.3788 | 24624.2877 | 484400.8739 | 0 | 0 | 122457.9664 | 0 | 0 | 0 | 0 | 0 | 0 | 260753.9563 | 0 | 0 | 498978.3006 | 0 | 498978.3006 | 1347833.7972 | 0 | 1347833.7972
2019 | Mid-Rise Apartment | 0B | 33740.6612 | 0 | 0 | 361487.9553 | 79076.3788 | 24633.7659 | 484400.8739 | 0 | 0 | 125396.1994 | 0 | 0 | 0 | 0 | 0 | 0 | 259588.1413 | 0 | 0 | 486884.1547 | 0 | 486884.1547 | 1334583.3145 | 0 | 1334583.3145
2019 | Mid-Rise Apartment | 1A | 33740.6612 | 0 | 0 | 263606.8857 | 79076.3788 | 24633.7659 | 484400.8739 | 0 | 0 | 104165.0968 | 0 | 0 | 0 | 0 | 0 | 0 | 280430.6388 | 0 | 0 | 367771.9825 | 0 | 367771.9825 | 1236323.118 | 0 | 1236323.118
2019 | Mid-Rise Apartment | 1B | 33740.6612 | 0 | 1345.9003 | 280449.5951 | 79076.3788 | 24605.3313 | 484400.8739 | 0 | 0 | 112553.278 | 0 | 0 | 0 | 0 | 0 | 0 | 281397.4122 | 0 | 0 | 393002.8731 | 1345.9003 | 394348.7734 | 1262482.8694 | 1345.9003 | 1263828.7696
2019 | Mid-Rise Apartment | 2A | 33740.6612 | 0 | 1867.1996 | 212187.8092 | 79076.3788 | 24595.8532 | 484400.8739 | 0 | 0 | 89151.6743 | 0 | 0 | 0 | 0 | 0 | 0 | 303538.4191 | 0 | 0 | 301339.4835 | 1867.1996 | 303206.6832 | 1192951.0086 | 1867.1996 | 1194818.2082
2019 | Mid-Rise Apartment | 2B | 33740.6612 | 0 | 2767.6259 | 192549.0393 | 79076.3788 | 24614.8095 | 484400.8739 | 0 | 0 | 98525.5852 | 0 | 0 | 0 | 0 | 0 | 0 | 305149.7082 | 0 | 0 | 291074.6246 | 2767.6259 | 293842.2504 | 1184325.8732 | 2767.6259 | 1187093.499
2019 | Mid-Rise Apartment | 3A | 33740.6612 | 0 | 40026.3152 | 126201.8439 | 79076.3788 | 24605.3313 | 484400.8739 | 0 | 0 | 74441.5533 | 0 | 0 | 0 | 0 | 0 | 0 | 343337.2582 | 0 | 0 | 200643.3972 | 40026.3152 | 240669.7124 | 1132072.7177 | 40026.3152 | 1172099.0329
2019 | Mid-Rise Apartment | 3B | 33740.6612 | 0 | 10094.2519 | 144144.0212 | 79076.3788 | 24605.3313 | 484400.8739 | 0 | 0 | 88526.1151 | 0 | 0 | 0 | 0 | 0 | 0 | 333072.3993 | 0 | 0 | 232670.1362 | 10094.2519 | 242764.3881 | 1153825.1196 | 10094.2519 | 1163919.3715
2019 | Mid-Rise Apartment | 3C | 33740.6612 | 0 | 6189.2455 | 63873.3929 | 79076.3788 | 24605.3313 | 484400.8739 | 0 | 0 | 57219.717 | 0 | 0 | 0 | 0 | 0 | 0 | 347460.2625 | 0 | 0 | 121093.1099 | 6189.2455 | 127282.3554 | 1056645.4346 | 6189.2455 | 1062834.6801
2019 | Mid-Rise Apartment | 4A | 33740.6612 | 0 | 119841.9913 | 90440.7056 | 79076.3788 | 24567.4187 | 484400.8739 | 0 | 0 | 68271.2641 | 0 | 0 | 0 | 0 | 0 | 0 | 374823.7416 | 0 | 0 | 158711.9697 | 119841.9913 | 278553.961 | 1121589.8608 | 119841.9913 | 1241431.8521
2019 | Mid-Rise Apartment | 4B | 33740.6612 | 0 | 33931.8514 | 111671.8081 | 79076.3788 | 24586.375 | 484400.8739 | 0 | 0 | 81341.6616 | 0 | 0 | 0 | 0 | 0 | 0 | 365516.1779 | 0 | 0 | 193013.4697 | 33931.8514 | 226945.3211 | 1146602.7535 | 33931.8514 | 1180534.6048
2019 | Mid-Rise Apartment | 4C | 33740.6612 | 0 | 48433.4527 | 51096.8187 | 79076.3788 | 24538.9841 | 484400.8739 | 0 | 0 | 60527.5986 | 0 | 0 | 0 | 0 | 0 | 0 | 384055.4799 | 0 | 0 | 111624.4172 | 48433.4527 | 160057.8699 | 1083705.6122 | 48433.4527 | 1132139.0649
2019 | Mid-Rise Apartment | 5A | 33740.6612 | 0 | 221504.8511 | 58755.1806 | 79076.3788 | 24576.8968 | 484400.8739 | 0 | 0 | 65655.289 | 0 | 0 | 0 | 0 | 0 | 0 | 401267.838 | 0 | 0 | 124410.4696 | 221504.8511 | 345915.3207 | 1113732.4572 | 221504.8511 | 1335237.3083
2019 | Mid-Rise Apartment | 5B | 33740.6612 | 0 | 99378.6206 | 85076.0609 | 79076.3788 | 24576.8968 | 484400.8739 | 0 | 0 | 75522.0648 | 0 | 0 | 0 | 0 | 0 | 0 | 393476.7817 | 0 | 0 | 160598.1257 | 99378.6206 | 259976.7463 | 1142129.0569 | 99378.6206 | 1241507.6775
2019 | Mid-Rise Apartment | 5C | 33740.6612 | 0 | 38462.417 | 50272.2178 | 79076.3788 | 24538.9841 | 484400.8739 | 0 | 0 | 59248.0455 | 0 | 0 | 0 | 0 | 0 | 0 | 398850.9045 | 0 | 0 | 109520.2633 | 38462.417 | 147982.6803 | 1096387.4047 | 38462.417 | 1134849.8217
2019 | Mid-Rise Apartment | 6A | 33740.6612 | 0 | 359165.8034 | 63124.6174 | 79076.3788 | 24567.4187 | 484400.8739 | 0 | 0 | 69266.472 | 0 | 0 | 0 | 0 | 0 | 0 | 420726.5226 | 0 | 0 | 132391.0894 | 359165.8034 | 491556.8929 | 1141162.2834 | 359165.8034 | 1500328.0869
2019 | Mid-Rise Apartment | 6B | 33740.6612 | 0 | 214178.2251 | 57570.4093 | 79076.3788 | 24548.4623 | 484400.8739 | 0 | 0 | 69920.4658 | 0 | 0 | 0 | 0 | 0 | 0 | 415741.0048 | 0 | 0 | 127490.8751 | 214178.2251 | 341669.1002 | 1131257.595 | 214178.2251 | 1345435.82
2019 | Mid-Rise Apartment | 7 | 33740.6612 | 0 | 354388.8054 | 56158.1619 | 79076.3788 | 24529.506 | 484400.8739 | 0 | 0 | 69095.865 | 0 | 0 | 0 | 0 | 0 | 0 | 443730.0431 | 0 | 0 | 125254.0268 | 354388.8054 | 479642.8322 | 1156990.8286 | 354388.8054 | 1511379.634
2019 | Mid-Rise Apartment | 8 | 33740.6612 | 0 | 454497.2451 | 47191.8123 | 79076.3788 | 24396.8116 | 484400.8739 | 0 | 0 | 72545.9191 | 0 | 0 | 0 | 0 | 0 | 0 | 474951.1377 | 0 | 0 | 119737.7314 | 454497.2451 | 574234.9766 | 1182562.9334 | 454497.2451 | 1637060.1785
2004 | Hospital | 0A | 241501.0316 | 0 | 7831793.5571 | 8859824.3941 | 3964605.0982 | 248138.511 | 6736571.9674 | 2646276.8466 | 2572252.3328 | 4414050.4783 | 1712297.8981 | 747.1216 | 1711550.7766 | 1925604.1315 | 0 | 0 | 27107.5684 | 1035063.6398 | 211050.4287 | 16911029.7805 | 7831793.5571 | 24742823.3376 | 30671502.8085 | 11513143.5216 | 42184646.3301
2004 | Hospital | 0B | 241501.0316 | 40481.2674 | 7830352.8751 | 6965119.0994 | 3964605.0982 | 248185.9018 | 6736571.9674 | 2646276.8466 | 2572252.3328 | 4479516.2038 | 1597744.7261 | 747.1216 | 1596997.6046 | 1552173.681 | 26756.8761 | 0 | 27107.5684 | 1033840.9557 | 209998.3517 | 14661044.7323 | 7830352.8751 | 22491397.6075 | 28420513.0742 | 11510470.6774 | 39930983.7517
2004 | Hospital | 1A | 241501.0316 | 0 | 8632338.8173 | 7526302.6348 | 3964605.0982 | 248214.3363 | 6736571.9674 | 2646276.8466 | 2572252.3328 | 4194299.0888 | 1512071.5405 | 747.1216 | 1511324.4189 | 1676783.1922 | 0 | 0 | 27117.0466 | 1056673.8691 | 206870.5554 | 14908709.3347 | 8632338.8173 | 23541048.152 | 28665068.8366 | 12335289.533 | 41000358.3696
2004 | Hospital | 1B | 241501.0316 | 147300.2521 | 7892548.6318 | 6900544.3219 | 3964605.0982 | 247901.5567 | 6736571.9674 | 2646276.8466 | 2572252.3328 | 4447461.0303 | 1432341.1679 | 747.1216 | 1431594.0463 | 1169653.6648 | 74953.3745 | 0 | 27107.5684 | 1058342.0272 | 205136.0501 | 14171506.6898 | 7892548.6318 | 22064055.3216 | 27925818.9068 | 11597176.9837 | 39522995.8905
2004 | Hospital | 2A | 241501.0316 | 260858.2161 | 9460816.2468 | 5962622.4544 | 3964605.0982 | 247816.2531 | 6736571.9674 | 2646276.8466 | 2572252.3328 | 4222108.0419 | 1489665.1448 | 747.1216 | 1488918.0232 | 1323200.0314 | 309291.6688 | 0 | 27117.0466 | 1083800.3939 | 201572.2579 | 13566998.4358 | 9460816.2468 | 23027814.6826 | 27317680.5134 | 13190893.4873 | 40508574.0007
2004 | Hospital | 2B | 241501.0316 | 1203168.4767 | 8478432.2802 | 4417566.8796 | 3964605.0982 | 247996.3384 | 6736571.9674 | 2646276.8466 | 2572252.3328 | 4428210.8654 | 1136688.5868 | 747.1216 | 1135941.4653 | 660211.4637 | 2597502.1797 | 0 | 27117.0466 | 1088264.6123 | 196946.9106 | 14442601.3304 | 8478432.2802 | 22921033.6106 | 28188838.1459 | 12212983.2173 | 40401821.3632
2004 | Hospital | 3A | 241501.0316 | 667073.6593 | 10331689.5342 | 4530774.1514 | 3964605.0982 | 247948.9475 | 6736571.9674 | 2646276.8466 | 2572252.3328 | 4216174.707 | 1275932.3937 | 747.1216 | 1275185.2722 | 829093.5106 | 1185576.9917 | 0 | 27117.0466 | 1144593.3813 | 193089.2951 | 12703878.2921 | 10331689.5342 | 23035567.8263 | 26446200.6231 | 14122559.762 | 40568760.3851
2004 | Hospital | 3B | 241501.0316 | 1085961.4168 | 8363774.8483 | 3339206.9558 | 3964605.0982 | 247939.4694 | 6736571.9674 | 2646276.8466 | 2572252.3328 | 4411216.5052 | 1019993.3482 | 747.1216 | 1019246.2267 | 534113.8797 | 2519676.9195 | 0 | 27117.0466 | 1128689.0107 | 192406.8668 | 12909421.9036 | 8363774.8483 | 21273196.7519 | 26651042.85 | 12138740.7056 | 38789783.5555
2004 | Hospital | 3C | 241501.0316 | 334494.1249 | 10594215.9084 | 2912044.7552 | 3964605.0982 | 247901.5567 | 6736571.9674 | 2646276.8466 | 2572252.3328 | 4190280.3444 | 989606.3327 | 747.1216 | 988859.2112 | 506020.5815 | 499916.6395 | 0 | 27117.0466 | 1146896.5768 | 191089.401 | 9431615.6566 | 10594215.9084 | 20025831.5649 | 23171909.659 | 14387398.8099 | 37559308.4689
2004 | Hospital | 4A | 241501.0316 | 950537.3128 | 11821307.2881 | 3661929.1926 | 3964605.0982 | 247569.8207 | 6736571.9674 | 2646276.8466 | 2572252.3328 | 4143060.0976 | 1169075.4964 | 747.1216 | 1168328.3748 | 590916.5571 | 1678204.9179 | 0 | 27117.0466 | 1199253.9921 | 187478.218 | 12192976.4527 | 11821307.2881 | 24014283.7408 | 25929308.5798 | 15666838.1268 | 41596146.7065
2004 | Hospital | 4B | 241501.0316 | 1190012.7756 | 8664972.1593 | 2449794.3663 | 3964605.0982 | 247759.3841 | 6736571.9674 | 2646276.8466 | 2572252.3328 | 4500017.4872 | 863641.4431 | 747.1216 | 862894.3215 | 305206.5772 | 3229411.8255 | 0 | 27117.0466 | 1182098.503 | 186634.6608 | 12537337.3534 | 8664972.1593 | 21202309.5127 | 26273015.4867 | 12493347.5089 | 38766362.9956
2004 | Hospital | 4C | 241501.0316 | 894436.0199 | 11478339.6785 | 1852622.2165 | 3964605.0982 | 247285.4756 | 6736571.9674 | 2646276.8466 | 2572252.3328 | 4130255.0889 | 841405.6544 | 747.1216 | 840658.5329 | 179819.856 | 890265.6248 | 0 | 27117.0466 | 1216058.7889 | 183734.3405 | 8788057.339 | 11478339.6785 | 20266397.0174 | 22520370.7216 | 15340684.7922 | 37861055.5137
2004 | Hospital | 5A | 241501.0316 | 1086861.8431 | 12481158.5813 | 2603880.9887 | 3964605.0982 | 247645.6461 | 6736571.9674 | 2646276.8466 | 2572252.3328 | 4151618.8858 | 1006989.2979 | 747.1216 | 1006242.1764 | 388036.3116 | 2003438.8699 | 0 | 27117.0466 | 1254597.0313 | 183231.9975 | 11240079.0754 | 12481158.5813 | 23721237.6567 | 24972240.8073 | 16382041.9373 | 41354282.7446
2004 | Hospital | 5B | 241501.0316 | 1355046.6852 | 9582468.5687 | 2357476.983 | 3964605.0982 | 247655.1242 | 6736571.9674 | 2646276.8466 | 2572252.3328 | 4498955.9321 | 830136.1094 | 747.1216 | 829388.9878 | 227684.6184 | 3244662.2023 | 0 | 27117.0466 | 1237839.6254 | 183118.2594 | 12513215.4088 | 9582468.5687 | 22095683.9775 | 26245272.8808 | 13466594.5188 | 39711867.3996
2004 | Hospital | 5C | 241501.0316 | 1018097.7141 | 11621024.0614 | 1579736.2017 | 3964605.0982 | 247266.5192 | 6736571.9674 | 2646276.8466 | 2572252.3328 | 4120009.1862 | 765817.2425 | 747.1216 | 765070.1209 | 109036.8766 | 931893.7508 | 0 | 27117.0466 | 1246246.7628 | 181165.7562 | 8523843.8504 | 11621024.0614 | 20144867.9117 | 22253569.6924 | 15513547.6708 | 37767117.3632
2004 | Hospital | 6A | 241501.0316 | 1104045.7667 | 15122070.7832 | 2619643.1867 | 3964605.0982 | 247531.908 | 6736571.9674 | 2646276.8466 | 2572252.3328 | 4178849.6704 | 1058996.021 | 747.1216 | 1058248.8994 | 419333.2315 | 2396223.7451 | 0 | 27126.5248 | 1302186.9268 | 182028.2698 | 11776344.4999 | 15122070.7832 | 26898415.283 | 25507207.7224 | 19070534.5565 | 44577742.2789
2004 | Hospital | 6B | 241501.0316 | 1502612.326 | 13156184.4259 | 2134000.6724 | 3964605.0982 | 247351.8228 | 6736571.9674 | 2646276.8466 | 2572252.3328 | 4327050.3487 | 854779.3534 | 747.1216 | 854032.2318 | 163261.4916 | 3397393.4462 | 0 | 27126.5248 | 1288851.1405 | 180265.33 | 12378350.5168 | 13156184.4259 | 25534534.9427 | 26107270.7143 | 17091312.4129 | 43198583.1272
2004 | Hospital | 7 | 241501.0316 | 1263904.595 | 16740553.747 | 2309375.2663 | 3964605.0982 | 247200.172 | 6736571.9674 | 2646276.8466 | 2572252.3328 | 4183076.9346 | 955115.2692 | 747.1216 | 954368.1477 | 294287.7245 | 2990723.0508 | 0 | 27136.0029 | 1358420.914 | 179611.3362 | 11995735.7188 | 16740553.747 | 28736289.4658 | 25723869.2282 | 20745251.5075 | 46469120.7357
2004 | Hospital | 8 | 241501.0316 | 1557216.0679 | 19861582.6896 | 1623184.1365 | 3964605.0982 | 245835.3155 | 6736571.9674 | 2646276.8466 | 2572252.3328 | 4110739.5352 | 797426.942 | 747.1216 | 796679.8205 | 113728.5712 | 3818868.7443 | 0 | 27145.4811 | 1442350.1162 | 175668.4172 | 12020416.8755 | 19861582.6896 | 31881999.5651 | 25743252.0874 | 23950209.6524 | 49693461.7398
2007 | Hospital | 0A | 241501.0316 | 0 | 7893382.7108 | 9475223.0664 | 3964605.0982 | 248138.511 | 6736571.9674 | 2646276.8466 | 2572252.3328 | 4256959.2758 | 1824386.7458 | 747.1216 | 1823639.6242 | 2057407.5743 | 0 | 0 | 27107.5684 | 1035092.0743 | 210984.0815 | 17613229.5407 | 7893382.7108 | 25506612.2515 | 31373636.2215 | 11574751.6316 | 42948387.8532
2007 | Hospital | 0B | 241501.0316 | 40414.9202 | 7816012.4028 | 7242801.0686 | 3964605.0982 | 248185.9018 | 6736571.9674 | 2646276.8466 | 2572252.3328 | 4351191.2497 | 1674697.9947 | 747.1216 | 1673950.8731 | 1624918.6418 | 26870.6142 | 0 | 27107.5684 | 1033859.9121 | 209894.0919 | 14960147.3675 | 7816012.4028 | 22776159.7703 | 28719511.4496 | 11496158.6396 | 40215670.0891
2007 | Hospital | 1A | 241501.0316 | 0 | 8655209.6434 | 6758011.5897 | 3964605.0982 | 248214.3363 | 6736571.9674 | 2646276.8466 | 2572252.3328 | 4085726.6425 | 1551386.9929 | 747.1216 | 1550639.8713 | 1752134.6499 | 0 | 0 | 27117.0466 | 1056702.3036 | 206842.1209 | 14146512.7535 | 8655209.6434 | 22801722.3969 | 27902862.7772 | 12358188.7936 | 40261051.5708
2007 | Hospital | 1B | 241501.0316 | 147309.7302 | 7745314.7269 | 6133409.6137 | 3964605.0982 | 247901.5567 | 6736571.9674 | 2646276.8466 | 2572252.3328 | 4343902.5363 | 1456311.4618 | 747.1216 | 1455564.3402 | 1207869.6494 | 74962.8527 | 0 | 27107.5684 | 1058379.9399 | 205145.5283 | 13363018.7225 | 7745314.7269 | 21108333.4494 | 27117349.8959 | 11449962.0352 | 38567311.9311
2007 | Hospital | 2A | 241501.0316 | 260156.8315 | 9696642.6139 | 6170355.5233 | 3964605.0982 | 247816.2531 | 6736571.9674 | 2646276.8466 | 2572252.3328 | 4077139.4198 | 1542221.6017 | 747.1216 | 1541474.4802 | 1372477.0413 | 308865.1511 | 0 | 27117.0466 | 1083847.7847 | 201524.8671 | 13730468.4472 | 9696642.6139 | 23427111.0611 | 27481103.134 | 13426767.2452 | 40907870.3792
2007 | Hospital | 2B | 241501.0316 | 1190325.5553 | 8551888.1037 | 4311563.0177 | 3964605.0982 | 247996.3384 | 6736571.9674 | 2646276.8466 | 2572252.3328 | 4238391.5393 | 1129219.7883 | 747.1216 | 1128472.6667 | 652486.7545 | 2572754.6758 | 0 | 27117.0466 | 1088302.525 | 196946.9106 | 14093994.2092 | 8551888.1037 | 22645882.313 | 27840231.0247 | 12286476.9535 | 40126707.9782
2007 | Hospital | 3A | 241501.0316 | 667064.1811 | 10756946.6224 | 4589263.9433 | 3964605.0982 | 247948.9475 | 6736571.9674 | 2646276.8466 | 2572252.3328 | 4092427.7093 | 1306072.9768 | 747.1216 | 1305325.8552 | 851025.9978 | 1185273.6902 | 0 | 27117.0466 | 1144697.6411 | 193079.8169 | 12690381.3769 | 10756946.6224 | 23447327.9994 | 26432694.2298 | 14547921.1102 | 40980615.3399
2007 | Hospital | 3B | 241501.0316 | 1086132.0239 | 8619021.9874 | 3353879.1641 | 3964605.0982 | 247939.4694 | 6736571.9674 | 2646276.8466 | 2572252.3328 | 4278569.5052 | 1036760.2323 | 747.1216 | 1036013.1108 | 542331.4537 | 2519714.8322 | 0 | 27117.0466 | 1128736.4015 | 192397.3886 | 12816640.0899 | 8619021.9874 | 21435662.0772 | 26558279.9926 | 12394044.7136 | 38952324.7062
2007 | Hospital | 3C | 241501.0316 | 333697.9586 | 10783276.9809 | 2874719.7186 | 3964605.0982 | 247901.5567 | 6736571.9674 | 2646276.8466 | 2572252.3328 | 4058846.5502 | 984668.2057 | 747.1216 | 983921.0842 | 500826.5439 | 499404.8183 | 0 | 27117.0466 | 1147010.3148 | 191079.9229 | 9251416.6738 | 10783276.9809 | 20034693.6546 | 22991691.7198 | 14576573.6204 | 37568265.3403
2007 | Hospital | 4A | 241501.0316 | 950376.1839 | 12531080.1068 | 3686885.2162 | 3964605.0982 | 247569.8207 | 6736571.9674 | 2646276.8466 | 2572252.3328 | 3987693.9222 | 1192306.493 | 747.1216 | 1191559.3714 | 603683.6532 | 1678024.8326 | 0 | 27117.0466 | 1199604.6845 | 187478.218 | 12098223.1795 | 12531080.1068 | 24629303.2862 | 25834555.3065 | 16376971.1159 | 42211526.4224
2007 | Hospital | 4B | 241501.0316 | 1189974.8629 | 8948748.5924 | 2438249.9543 | 3964605.0982 | 247759.3841 | 6736571.9674 | 2646276.8466 | 2572252.3328 | 4363105.3103 | 874285.4289 | 747.1216 | 873538.3073 | 303927.0242 | 3229686.6924 | 0 | 27117.0466 | 1182174.3284 | 186634.6608 | 12398482.1515 | 8948748.5924 | 21347230.7439 | 26134160.2848 | 12777199.7673 | 38911360.0521
2007 | Hospital | 4C | 241501.0316 | 894255.9347 | 11771726.9767 | 1844489.946 | 3964605.0982 | 247285.4756 | 6736571.9674 | 2646276.8466 | 2572252.3328 | 4021379.3411 | 844817.7959 | 747.1216 | 844070.6744 | 178748.8227 | 889858.0634 | 0 | 27117.0466 | 1216333.6559 | 183734.3405 | 8672802.7823 | 11771726.9767 | 20444529.759 | 22405116.1649 | 15634337.4792 | 38039453.6441
2007 | Hospital | 5A | 241501.0316 | 1086928.1903 | 13598881.3484 | 2572489.2871 | 3964605.0982 | 247645.6461 | 6736571.9674 | 2646276.8466 | 2572252.3328 | 4047595.9615 | 1032115.9286 | 747.1216 | 1031368.8071 | 391751.7546 | 2004054.951 | 0 | 27117.0466 | 1254549.6405 | 183260.432 | 11134188.9515 | 13598881.3484 | 24733070.2999 | 24866388.5961 | 17499707.8354 | 42366096.4315
2007 | Hospital | 5B | 241501.0316 | 1354743.3837 | 10196843.5985 | 2312872.7113 | 3964605.0982 | 247655.1242 | 6736571.9674 | 2646276.8466 | 2572252.3328 | 4375208.9344 | 837130.9994 | 747.1216 | 836383.8779 | 223988.1318 | 3245913.3208 | 0 | 27117.0466 | 1237849.1035 | 183127.7376 | 12349110.3599 | 10196843.5985 | 22545953.9585 | 26081186.7883 | 14080979.0268 | 40162165.8151
2007 | Hospital | 5C | 241501.0316 | 1018296.7557 | 12115576.0562 | 1573186.7856 | 3964605.0982 | 247266.5192 | 6736571.9674 | 2646276.8466 | 2572252.3328 | 4019663.7922 | 764992.6416 | 747.1216 | 764245.5201 | 108714.6188 | 931391.4078 | 0 | 27117.0466 | 1246284.6755 | 181165.7562 | 8415498.8802 | 12115576.0562 | 20531074.9364 | 22145224.7222 | 16008137.5783 | 38153362.3005
2007 | Hospital | 6A | 241501.0316 | 1104064.723 | 16824653.5563 | 2620723.6981 | 3964605.0982 | 247531.908 | 6736571.9674 | 2646276.8466 | 2572252.3328 | 4074191.7087 | 1097998.6937 | 747.1216 | 1097251.5722 | 425200.2192 | 2396972.5206 | 0 | 27126.5248 | 1301987.8852 | 182104.0951 | 11718404.4419 | 16824653.5563 | 28543057.9982 | 25449343.4898 | 20772918.288 | 46222261.7778
2007 | Hospital | 6B | 241501.0316 | 1502688.1514 | 14326302.521 | 2092296.721 | 3964605.0982 | 247351.8228 | 6736571.9674 | 2646276.8466 | 2572252.3328 | 4212933.1725 | 858693.8379 | 747.1216 | 857946.7164 | 159716.6558 | 3399725.0762 | 0 | 27126.5248 | 1288784.7933 | 180322.199 | 12225306.4932 | 14326302.521 | 26551609.0143 | 25954283.5598 | 18261364.1609 | 44215647.7207
2007 | Hospital | 7 | 241501.0316 | 1261279.1417 | 18986643.267 | 2276410.1883 | 3964605.0982 | 247200.172 | 6736571.9674 | 2646276.8466 | 2572252.3328 | 4065121.0993 | 974280.1306 | 747.1216 | 973533.009 | 293368.3419 | 2986457.8739 | 0 | 27136.0029 | 1358828.4753 | 179696.6398 | 11856169.6541 | 18986643.267 | 30842812.9211 | 25584378.9888 | 22991758.067 | 48576137.0559
2007 | Hospital | 8 | 241501.0316 | 1557035.9826 | 23520033.3935 | 1576523.1018 | 3964605.0982 | 245835.3155 | 6736571.9674 | 2646276.8466 | 2572252.3328 | 4015265.921 | 812307.6701 | 747.1216 | 811560.5486 | 107795.2363 | 3819617.5198 | 0 | 27145.4811 | 1442852.4593 | 175677.8954 | 11887798.31 | 23520033.3935 | 35407831.7035 | 25610643.0001 | 27609162.6993 | 53219805.6994
2010 | Hospital | 0A | 241501.0316 | 0 | 3630518.5346 | 6395556.861 | 3398710.9119 | 201458.5199 | 6588267.0293 | 2646276.8466 | 2480067.6438 | 2838522.5844 | 958148.2839 | 747.1216 | 957401.1623 | 1001131.7884 | 0 | 261332.1247 | 25022.3709 | 1027452.6686 | 210756.6054 | 11453944.5209 | 3630518.5346 | 15084463.0555 | 24358965.2453 | 7304257.528 | 31663222.7733
2010 | Hospital | 0B | 241501.0316 | 31524.396 | 3722437.8348 | 5351773.3041 | 3398843.6063 | 201496.4326 | 6588267.0293 | 2646276.8466 | 2480067.6438 | 2905978.7259 | 873934.7365 | 747.1216 | 873187.615 | 718284.216 | 28605.1194 | 0 | 25022.3709 | 1026258.4191 | 209846.701 | 9909353.3764 | 3722437.8348 | 13631791.2113 | 22813644.2818 | 7394982.5786 | 30208626.8604
2010 | Hospital | 1A | 241501.0316 | 0 | 4145107.3825 | 4824654.3145 | 3398947.8662 | 201515.3889 | 6588267.0293 | 2646276.8466 | 2480067.6438 | 2785264.7428 | 803331.8424 | 747.1216 | 802584.7209 | 796678.1665 | 0 | 261332.1247 | 25022.3709 | 1049062.898 | 206823.1645 | 9470514.0694 | 4145107.3825 | 13615621.4519 | 22371923.6109 | 7840447.127 | 30212370.7379
2010 | Hospital | 1B | 241501.0316 | 103084.5854 | 4116189.4834 | 5032576.9469 | 3399004.7352 | 201268.9565 | 6588267.0293 | 2646276.8466 | 2480067.6438 | 2895040.9168 | 782944.2971 | 747.1216 | 782197.1755 | 550861.8074 | 75465.1957 | 0 | 25022.3709 | 1051546.1787 | 205126.572 | 9439226.6277 | 4116189.4834 | 13555416.1111 | 22338731.0568 | 7814012.5087 | 30152743.5655
2010 | Hospital | 2A | 241501.0316 | 173118.7893 | 5031126.7867 | 4136520.1597 | 3398957.3443 | 201193.1311 | 6588267.0293 | 2646276.8466 | 2480067.6438 | 2724680.2752 | 780309.3656 | 747.1216 | 779562.244 | 612792.1753 | 273795.9192 | 233210.392 | 25022.3709 | 1076691.7658 | 201297.391 | 8933679.9548 | 5031126.7867 | 13964806.7415 | 21829222.5085 | 8754104.8773 | 30583327.3858
2010 | Hospital | 2B | 241501.0316 | 807815.0172 | 4442627.1632 | 2816523.7501 | 3398938.388 | 201344.7818 | 6588267.0293 | 2646276.8466 | 2480067.6438 | 2925674.3647 | 580111.4424 | 747.1216 | 579364.3209 | 265530.9543 | 2460912.2607 | 0 | 25022.3709 | 1081573.0238 | 196908.9979 | 9855820.6679 | 4442627.1632 | 14298447.8311 | 22747117.0011 | 8170477.0335 | 30917594.0346
2010 | Hospital | 3A | 241501.0316 | 444071.2573 | 5811530.934 | 2761493.4905 | 3399213.255 | 201306.8691 | 6588267.0293 | 2646276.8466 | 2480067.6438 | 2736594.3359 | 654060.1308 | 747.1216 | 653313.0093 | 350957.7075 | 987104.0956 | 219779.824 | 25022.3709 | 1138821.1753 | 192814.4281 | 8153313.7202 | 5811530.934 | 13964844.6542 | 21040752.4379 | 9596628.9559 | 30637381.3937
2010 | Hospital | 3B | 241501.0316 | 735022.6656 | 4586638.49 | 2319460.04 | 3398881.519 | 201297.391 | 6588267.0293 | 2646276.8466 | 2480067.6438 | 2996722.7329 | 535990.5575 | 747.1216 | 535243.4359 | 228082.7016 | 2339847.5853 | 0 | 25022.3709 | 1122120.6383 | 192482.6921 | 9154379.1613 | 4586638.49 | 13741017.6513 | 22041154.4071 | 8355035.9749 | 30396190.382
2010 | Hospital | 3C | 241501.0316 | 220869.8136 | 5445038.5046 | 1900003.5922 | 3398890.9972 | 201268.9565 | 6588267.0293 | 2646276.8466 | 2480067.6438 | 2784563.3582 | 480363.1732 | 747.1216 | 479616.0516 | 179090.0368 | 461207.79 | 0 | 25022.3709 | 1141171.7616 | 191079.9229 | 6025350.6426 | 5445038.5046 | 11470389.1472 | 18910704.1627 | 9232496.5909 | 28143200.7536
2010 | Hospital | 4A | 241501.0316 | 633255.546 | 6702232.5547 | 2215456.072 | 3398900.4753 | 200994.0895 | 6588267.0293 | 2646276.8466 | 2480067.6438 | 2787463.6785 | 614100.1628 | 747.1216 | 613353.0413 | 241845.0056 | 1329161.8008 | 225751.0716 | 25022.3709 | 1195007.7716 | 187241.2637 | 8046286.2157 | 6702232.5547 | 14748518.7704 | 20927526.2097 | 10543507.6947 | 31471033.9045
2010 | Hospital | 4B | 241501.0316 | 812355.061 | 4856159.7542 | 1692156.7852 | 3398701.4337 | 201145.7402 | 6588267.0293 | 2646276.8466 | 2480067.6438 | 3127436.1861 | 469520.1458 | 747.1216 | 468773.0243 | 119112.1722 | 2951720.378 | 0 | 25022.3709 | 1176857.0746 | 186691.5298 | 9171553.6068 | 4856159.7542 | 14027713.361 | 22052205.9542 | 8679293.6753 | 30731499.6295
2010 | Hospital | 4C | 241501.0316 | 594025.3971 | 6809838.2275 | 1201348.6679 | 3399203.7768 | 200766.6134 | 6588267.0293 | 2646276.8466 | 2480067.6438 | 2818855.3801 | 439976.6875 | 747.1216 | 439229.5659 | 61371.1558 | 772736.3071 | 0 | 25022.3709 | 1211395.5289 | 183743.8187 | 5887566.474 | 6809838.2275 | 12697404.7015 | 18765384.8483 | 10667520.0812 | 29432904.9295
2010 | Hospital | 5A | 241501.0316 | 733449.2893 | 7281680.5252 | 1657191.8132 | 3398938.388 | 201060.4367 | 6588267.0293 | 2646276.8466 | 2480067.6438 | 2832911.5073 | 551601.1047 | 747.1216 | 550853.9832 | 145575.225 | 1500811.4736 | 210282.6969 | 25022.3709 | 1251042.7173 | 183317.301 | 7631075.9885 | 7281680.5252 | 14912756.5137 | 20508496.2797 | 11179009.5672 | 31687505.8468
2010 | Hospital | 5B | 241501.0316 | 924652.4284 | 5878816.4684 | 1409773.6433 | 3398815.1718 | 201069.9149 | 6588267.0293 | 2646276.8466 | 2480067.6438 | 3161642.9044 | 441521.6293 | 747.1216 | 440774.5078 | 74858.5928 | 2838712.1479 | 0 | 25022.3709 | 1233925.1408 | 183108.7813 | 8850414.2245 | 5878816.4684 | 14729230.6929 | 21727512.2579 | 9759027.934 | 31486540.1919
2010 | Hospital | 5C | 241501.0316 | 671518.9214 | 7160947.5858 | 985729.7609 | 3399308.0367 | 200747.6571 | 6588267.0293 | 2646276.8466 | 2480067.6438 | 2850484.036 | 405002.2373 | 747.1216 | 404255.1158 | 60764.5529 | 784498.7171 | 0 | 25022.3709 | 1241763.5881 | 181175.2344 | 5757251.1039 | 7160947.5858 | 12918198.6898 | 18632595.6757 | 11048997.4986 | 29681593.1744
2010 | Hospital | 6A | 241501.0316 | 747571.7637 | 9769491.8345 | 1775792.1642 | 3398957.3443 | 200965.655 | 6588267.0293 | 2646276.8466 | 2480067.6438 | 2860474.028 | 596745.6322 | 747.1216 | 595998.5106 | 158114.8449 | 1645438.8815 | 215931.6867 | 25022.3709 | 1299011.7396 | 182521.1347 | 7999321.8795 | 9769491.8345 | 17768813.714 | 20875879.6572 | 13714780.4206 | 34590660.0778
2010 | Hospital | 6B | 241501.0316 | 1012230.7264 | 8424340.3596 | 1273894.587 | 3399033.1697 | 200823.4824 | 6588267.0293 | 2646276.8466 | 2480067.6438 | 3020351.8126 | 452203.5278 | 747.1216 | 451456.4062 | 51182.1222 | 2630296.6506 | 211713.9007 | 25022.3709 | 1285666.4751 | 180568.6315 | 8651126.2057 | 8424340.3596 | 17075466.5653 | 21525655.6548 | 12356283.6813 | 33881939.3361
2010 | Hospital | 7 | 241501.0316 | 852390.8544 | 11206733.2167 | 1506924.8937 | 3398976.3007 | 200700.2662 | 6588267.0293 | 2646276.8466 | 2480067.6438 | 2858862.7389 | 536606.6386 | 747.1216 | 535859.517 | 104838.047 | 2012490.523 | 219732.4331 | 25022.3709 | 1356923.363 | 180322.199 | 8091099.0072 | 11206733.2167 | 19297832.2239 | 20965201.9386 | 15209933.4263 | 36175135.3649
2010 | Hospital | 8 | 241501.0316 | 1048171.9499 | 14188158.182 | 1008003.4622 | 3400938.282 | 199591.3202 | 6588267.0293 | 2646276.8466 | 2480067.6438 | 2825546.9686 | 451701.1847 | 747.1216 | 450954.0632 | 52708.1077 | 2466826.6392 | 226604.1069 | 25022.3709 | 1441895.164 | 176919.5357 | 8078815.2978 | 14188158.182 | 22266973.4798 | 20950368.6013 | 18276330.1926 | 39226698.7939
2013 | Hospital | 0A | 241501.0316 | 0 | 3606007.985 | 5998487.8526 | 3285664.769 | 201458.5199 | 6555301.9513 | 2646276.8466 | 2474248.047 | 2714386.9818 | 864541.8693 | 747.1216 | 863794.7477 | 954726.6642 | 0 | 261332.1247 | 25022.3709 | 1027452.6686 | 170957.7663 | 10792728.3711 | 3606007.985 | 14398736.3561 | 23506119.4388 | 7279746.9783 | 30785866.4171
2013 | Hospital | 0B | 241501.0316 | 1146.8587 | 3731916.0056 | 4949197.4785 | 3285930.1578 | 201496.4326 | 6555301.9513 | 2646276.8466 | 2474248.047 | 2721211.2647 | 739467.9277 | 747.1216 | 738720.8062 | 675803.0546 | 2833.9731 | 261332.1247 | 25022.3709 | 1026267.8973 | 170009.9492 | 9350245.5604 | 3731916.0056 | 13082161.566 | 22062992.1126 | 7404460.7494 | 29467452.862
2013 | Hospital | 1A | 241501.0316 | 0 | 4072931.112 | 4736621.0643 | 3288773.6091 | 201515.3889 | 6555301.9513 | 2646276.8466 | 2474248.047 | 2666010.3981 | 699109.8765 | 747.1216 | 698362.755 | 787294.7775 | 0 | 261332.1247 | 25022.3709 | 1049062.898 | 167356.0614 | 9149621.1196 | 4072931.112 | 13222552.2316 | 21862585.6696 | 7768280.3347 | 29630866.0044
2013 | Hospital | 1B | 241501.0316 | 3288.9253 | 4123535.0658 | 4630351.8136 | 3287636.2286 | 201268.9565 | 6555301.9513 | 2646276.8466 | 2474248.047 | 2739769.5231 | 667376.9608 | 747.1216 | 666629.8392 | 490741.7702 | 8331.3121 | 261332.1247 | 25022.3709 | 1051555.6569 | 165668.947 | 8800445.3082 | 4123535.0658 | 12923980.3739 | 21510329.4527 | 7821377.0474 | 29331706.5001
2013 | Hospital | 2A | 241501.0316 | 28576.6849 | 4877428.7694 | 3941857.4883 | 3288366.0477 | 201193.1311 | 6555301.9513 | 2646276.8466 | 2474248.047 | 2625538.6089 | 671281.9671 | 747.1216 | 670534.8456 | 579466.9268 | 139186.9379 | 233807.5167 | 25022.3709 | 1076710.7222 | 162171.502 | 8218969.0091 | 4877428.7694 | 13096397.7785 | 20926019.1806 | 8600416.3381 | 29526435.5187
2013 | Hospital | 2B | 241501.0316 | 144267.2374 | 4271214.4447 | 2611956.3902 | 3289759.3388 | 201344.7818 | 6555301.9513 | 2646276.8466 | 2474248.047 | 2807491.0533 | 491917.0634 | 747.1216 | 491169.9418 | 214832.2188 | 1064199.5367 | 207875.2415 | 25022.3709 | 1081601.4583 | 157849.4561 | 7541791.6198 | 4271214.4447 | 11813006.0644 | 20246045.7308 | 7999092.7495 | 28245138.4803
2013 | Hospital | 3A | 241501.0316 | 88639.8531 | 5585855.6878 | 2707136.1811 | 3289835.1642 | 201306.8691 | 6555301.9513 | 2646276.8466 | 2474248.047 | 2685080.4777 | 554036.9946 | 747.1216 | 553289.8731 | 333280.919 | 583144.4571 | 221002.508 | 25022.3709 | 1138830.6534 | 154190.8822 | 7171574.2692 | 5585855.6878 | 12757429.957 | 19872217.1972 | 9370972.666 | 29243189.8632
2013 | Hospital | 3B | 241501.0316 | 133500.0354 | 4381066.444 | 2187201.645 | 3288603.002 | 201297.391 | 6555301.9513 | 2646276.8466 | 2474248.047 | 2922916.217 | 453056.5632 | 747.1216 | 452309.4416 | 187146.482 | 1104443.8498 | 200956.1768 | 25022.3709 | 1122092.2038 | 153754.8864 | 7188473.8477 | 4381066.444 | 11569540.2917 | 19887458.0958 | 8149435.4944 | 28036893.5902
2013 | Hospital | 3C | 241501.0316 | 35164.0136 | 5212444.1937 | 1928845.6659 | 3287588.8377 | 201268.9565 | 6555301.9513 | 2646276.8466 | 2474248.047 | 2677715.939 | 407049.5222 | 747.1216 | 406302.4007 | 156389.8178 | 252507.9477 | 0 | 25022.3709 | 1141181.2398 | 152702.8094 | 5456925.7847 | 5212444.1937 | 10669369.9784 | 18153815.3571 | 8999911.7582 | 27153727.1153
2013 | Hospital | 4A | 241501.0316 | 134864.892 | 6419204.8971 | 2133716.3273 | 3285920.6797 | 200994.0895 | 6555301.9513 | 2646276.8466 | 2474248.047 | 2753910.9539 | 520095.6651 | 747.1216 | 519348.5435 | 228300.6995 | 875612.3728 | 225912.2005 | 25022.3709 | 1194894.0336 | 148921.0193 | 6871665.9895 | 6419204.8971 | 13290870.8866 | 19562811.7904 | 10260385.2554 | 29823197.0458
2013 | Hospital | 4B | 241501.0316 | 155299.8282 | 4504557.531 | 1601763.4705 | 3284783.2992 | 201145.7402 | 6555301.9513 | 2646276.8466 | 2474248.047 | 3080509.7626 | 394519.3804 | 747.1216 | 393772.2589 | 80185.3248 | 1552875.0657 | 198065.3347 | 25022.3709 | 1176762.2929 | 148304.9382 | 7062471.0454 | 4504557.531 | 11567028.5764 | 19752024.5136 | 8327596.6705 | 28079621.1841
2013 | Hospital | 4C | 241501.0316 | 77863.1729 | 6129817.3869 | 1157843.864 | 3288176.4843 | 200766.6134 | 6555301.9513 | 2646276.8466 | 2474248.047 | 2785956.6493 | 363563.6747 | 747.1216 | 362816.5531 | 40026.3152 | 294164.5083 | 198804.6321 | 25022.3709 | 1211442.9198 | 145755.3102 | 4917475.6949 | 6129817.3869 | 11047293.0818 | 17607493.5935 | 9987546.6314 | 27595040.2249
2013 | Hospital | 5A | 241501.0316 | 153091.4144 | 6986008.9878 | 1556941.2009 | 3286214.5029 | 201060.4367 | 6555301.9513 | 2646276.8466 | 2474248.047 | 2803908.3048 | 464041.7631 | 747.1216 | 463294.6415 | 141964.0419 | 952594.0758 | 211979.2894 | 25022.3709 | 1251033.2391 | 145215.0545 | 6283772.9688 | 6986008.9878 | 13269781.9566 | 18971591.9318 | 10883328.5516 | 29854920.4834
2013 | Hospital | 5B | 241501.0316 | 154200.3604 | 5233163.475 | 1295495.3382 | 3285181.3823 | 201069.9149 | 6555301.9513 | 2646276.8466 | 2474248.047 | 3101911.4722 | 372463.677 | 747.1216 | 371716.5555 | 34178.2838 | 1333777.67 | 206481.9504 | 25022.3709 | 1233944.0972 | 144911.753 | 6497761.6305 | 5233163.475 | 11730925.1055 | 19184234.6932 | 9113384.4188 | 28297619.1119
2013 | Hospital | 5C | 241501.0316 | 96288.7369 | 6322470.6862 | 940139.7594 | 3288062.7462 | 200747.6571 | 6555301.9513 | 2646276.8466 | 2474248.047 | 2804003.0865 | 331053.5489 | 747.1216 | 330306.4274 | 35173.4918 | 269341.179 | 210424.8694 | 25022.3709 | 1241725.6754 | 143328.8985 | 4685677.5504 | 6322470.6862 | 11008148.2365 | 17373136.3428 | 10210473.2081 | 27583609.5509
2013 | Hospital | 6A | 241501.0316 | 165280.342 | 8084149.8541 | 1513464.8316 | 3286271.372 | 200965.655 | 6555301.9513 | 2646276.8466 | 2474248.047 | 2833480.1976 | 494779.4709 | 747.1216 | 494032.3494 | 146001.7427 | 1074227.4414 | 217059.589 | 25022.3709 | 1299040.1741 | 144437.8445 | 6443546.4936 | 8084149.8541 | 14527696.3477 | 19130521.8994 | 12029466.8747 | 31159988.7741
2013 | Hospital | 6B | 241501.0316 | 191023.0538 | 6899634.4175 | 1077980.797 | 3286148.1558 | 200823.4824 | 6555301.9513 | 2646276.8466 | 2474248.047 | 2993348.5041 | 367989.9804 | 747.1216 | 367242.8589 | 25922.7971 | 1431364.9163 | 213183.0171 | 25022.3709 | 1285638.0406 | 142542.2103 | 6300065.9444 | 6899634.4175 | 13199700.3618 | 18984899.2835 | 10831558.7828 | 29816458.0663
2013 | Hospital | 7 | 241501.0316 | 192113.0435 | 9240401.3854 | 1235583.8207 | 3285712.1599 | 200700.2662 | 6555301.9513 | 2646276.8466 | 2474248.047 | 2857317.7971 | 443625.7832 | 747.1216 | 442878.6617 | 97824.2006 | 1390390.784 | 220414.8614 | 25022.3709 | 1356885.4503 | 142343.1687 | 6436523.1691 | 9240401.3854 | 15676924.5544 | 19120579.2982 | 13243563.6823 | 32364142.9805
2013 | Hospital | 8 | 241501.0316 | 242944.4734 | 11493248.8411 | 704199.6543 | 3292887.1352 | 199591.3202 | 6555301.9513 | 2646276.8466 | 2474248.047 | 2836664.863 | 365629.9159 | 747.1216 | 364882.7944 | 25287.7596 | 1771981.9395 | 226992.712 | 25022.3709 | 1441819.3387 | 139092.1562 | 6172954.1961 | 11493248.8411 | 17666203.0372 | 18859844.2983 | 15581354.5045 | 34441198.8028
2016 | Hospital | 0A | 241501.0316 | 0 | 3629096.809 | 5841055.436 | 3220568.6921 | 147110.6886 | 6555301.9513 | 2646276.8466 | 2443879.9878 | 2691193.8979 | 766793.4941 | 747.1216 | 766046.3725 | 952309.7307 | 0 | 192615.3865 | 25022.3709 | 941106.5328 | 171033.5917 | 10443220.8237 | 3629096.809 | 14072317.6326 | 23006875.7494 | 7216480.1884 | 30223355.9378
2016 | Hospital | 0B | 241501.0316 | 1127.9023 | 3749630.7068 | 4850785.6314 | 3220625.5612 | 147139.1231 | 6555301.9513 | 2646276.8466 | 2443879.9878 | 2696217.3284 | 675509.2313 | 747.1216 | 674762.1098 | 677234.2584 | 2767.6259 | 192615.3865 | 25022.3709 | 941798.4393 | 170038.3837 | 9095510.2426 | 3749630.7068 | 12845140.9494 | 21658255.264 | 7337705.9926 | 28995961.2567
2016 | Hospital | 1A | 241501.0316 | 0 | 4064533.4527 | 4798399.7815 | 3221999.8959 | 147158.0795 | 6555301.9513 | 2646276.8466 | 2443879.9878 | 2647783.8757 | 642269.2864 | 747.1216 | 641522.1648 | 786138.4406 | 0 | 192615.3865 | 25022.3709 | 962726.2404 | 167422.4086 | 9066459.6492 | 4064533.4527 | 13130993.1019 | 21627972.5084 | 7673536.5396 | 29301509.048
2016 | Hospital | 1B | 241501.0316 | 3260.4907 | 4129383.0971 | 4554848.7052 | 3220871.9936 | 146968.5161 | 6555301.9513 | 2646276.8466 | 2443879.9878 | 2722509.7741 | 620080.8886 | 747.1216 | 619333.7671 | 493945.3919 | 8236.5304 | 192615.3865 | 25022.3709 | 973986.3073 | 165507.8181 | 8594750.0459 | 4129383.0971 | 12724133.1431 | 21153049.8052 | 7749655.7291 | 28902705.5344
2016 | Hospital | 2A | 241501.0316 | 28425.0342 | 4882082.5513 | 3930379.4235 | 3221592.3346 | 146921.1252 | 6555301.9513 | 2646276.8466 | 2443879.9878 | 2609890.1489 | 611474.7095 | 747.1216 | 610727.588 | 577988.3322 | 137916.863 | 180407.5026 | 25022.3709 | 1003084.2916 | 162209.4147 | 8075734.8923 | 4882082.5513 | 12957817.4436 | 20631409.1983 | 8531434.2112 | 29162843.4095
2016 | Hospital | 2B | 241501.0316 | 143471.0711 | 3899433.1959 | 2543362.8683 | 3223004.582 | 147025.3851 | 6555301.9513 | 2646276.8466 | 2443879.9878 | 2799368.261 | 466733.5636 | 747.1216 | 465986.442 | 213524.2313 | 1063318.0668 | 170872.4628 | 25022.3709 | 1009785.3583 | 157868.4125 | 7399903.4032 | 3899433.1959 | 11299336.5991 | 19952743.7361 | 7555504.8789 | 27508248.6151
2016 | Hospital | 3A | 241501.0316 | 88213.3354 | 5565591.3587 | 2686777.0703 | 3223080.4074 | 146996.9506 | 6555301.9513 | 2646276.8466 | 2443879.9878 | 2671223.392 | 512048.6981 | 747.1216 | 511301.5765 | 331735.9772 | 578831.8894 | 173611.6541 | 25022.3709 | 1084899.8617 | 154219.3167 | 7041694.895 | 5565591.3587 | 12607286.2537 | 19590952.4794 | 9296768.067 | 28887720.5464
2016 | Hospital | 3B | 241501.0316 | 132665.9564 | 4241652.03 | 2176548.181 | 3221829.2889 | 146996.9506 | 6555301.9513 | 2646276.8466 | 2443879.9878 | 2906082.9857 | 426707.2484 | 747.1216 | 425960.1269 | 188975.769 | 1092425.5293 | 166616.7641 | 25022.3709 | 1061953.2103 | 153764.3645 | 7089275.3123 | 4241652.03 | 11330927.3423 | 19636788.9133 | 7949882.0868 | 27586671.0001
2016 | Hospital | 3C | 241501.0316 | 34993.4065 | 4978570.3298 | 1873085.5872 | 3220796.1682 | 146968.5161 | 6555301.9513 | 2646276.8466 | 2443879.9878 | 2664503.369 | 350123.6285 | 747.1216 | 349376.507 | 156655.2066 | 250413.2719 | 0 | 25022.3709 | 1089041.8223 | 152882.8946 | 5329027.3482 | 4978570.3298 | 10307597.678 | 17874616.8805 | 8713879.5205 | 26588496.401
2016 | Hospital | 4A | 241501.0316 | 134229.8546 | 6500148.4755 | 2105025.9043 | 3220113.7399 | 146778.9527 | 6555301.9513 | 2646276.8466 | 2443879.9878 | 2740357.1697 | 440896.0701 | 747.1216 | 440148.9485 | 226679.9323 | 869811.7323 | 177763.0929 | 25022.3709 | 1160630.4462 | 148939.9756 | 6694016.6346 | 6500148.4755 | 13194165.1101 | 19234781.7779 | 10307065.2465 | 29541847.0244
2016 | Hospital | 4B | 241501.0316 | 153631.6701 | 4491657.7406 | 1584778.5885 | 3219033.2285 | 146892.6907 | 6555301.9513 | 2646276.8466 | 2443879.9878 | 3055240.9593 | 369572.835 | 747.1216 | 368825.7134 | 79152.2042 | 1530099.0213 | 160294.8242 | 25022.3709 | 1137977.6181 | 148304.9382 | 6932022.981 | 4491657.7406 | 11423680.7216 | 19471205.2698 | 8275912.2052 | 27747117.475
2016 | Hospital | 4C | 241501.0316 | 77351.3517 | 6002601.3788 | 1124518.6156 | 3222511.7172 | 146608.3456 | 6555301.9513 | 2646276.8466 | 2443879.9878 | 2772364.9524 | 339204.7758 | 747.1216 | 338457.6542 | 41760.8204 | 291766.531 | 166161.8119 | 25022.3709 | 1181738.3325 | 145831.1356 | 4812381.7373 | 6002601.3788 | 10814983.1161 | 17352284.3671 | 9830626.036 | 27182910.4031
2016 | Hospital | 5A | 241501.0316 | 152418.4643 | 7038821.3553 | 1551974.6394 | 3219914.6984 | 146816.8653 | 6555301.9513 | 2646276.8466 | 2443879.9878 | 2792752.4978 | 389429.6027 | 747.1216 | 388682.4812 | 142570.6448 | 950025.4915 | 172275.2321 | 25022.3709 | 1229821.0929 | 145215.0545 | 6150699.4511 | 7038821.3553 | 13189520.8064 | 18687597.5008 | 10914919.2948 | 29602516.7956
2016 | Hospital | 5B | 241501.0316 | 152750.2003 | 5250764.4382 | 1286405.7724 | 3218853.1432 | 146826.3435 | 6555301.9513 | 2646276.8466 | 2443879.9878 | 3093693.8981 | 314684.748 | 747.1216 | 313937.6264 | 33912.895 | 1317465.7381 | 162351.5872 | 25022.3709 | 1209329.2877 | 144911.753 | 6360517.7176 | 5250764.4382 | 11611282.1558 | 18896060.3888 | 9106380.0506 | 28002440.4394
2016 | Hospital | 5C | 241501.0316 | 95748.4812 | 6056304.6944 | 898947.6292 | 3221800.8543 | 146598.8674 | 6555301.9513 | 2646276.8466 | 2443879.9878 | 2805244.7268 | 272677.4951 | 747.1216 | 271930.3735 | 35182.9699 | 267720.4118 | 168711.4398 | 25022.3709 | 1223233.7642 | 143395.2457 | 4543486.0324 | 6056304.6944 | 10599790.7267 | 17080203.9968 | 9925815.3051 | 27006019.3019
2016 | Hospital | 6A | 241501.0316 | 164455.7412 | 7943579.1032 | 1518355.5677 | 3219516.6152 | 146750.5181 | 6555301.9513 | 2646276.8466 | 2443879.9878 | 2825215.2327 | 410537.4891 | 747.1216 | 409790.3675 | 146124.9589 | 1071829.4642 | 174455.2113 | 25022.3709 | 1284955.6123 | 144447.3226 | 6310226.5434 | 7943579.1032 | 14253805.6467 | 18845901.9091 | 11874821.0403 | 30720722.9494
2016 | Hospital | 6B | 241501.0316 | 189762.4571 | 6724269.3017 | 1069990.6991 | 3219393.399 | 146646.2583 | 6555301.9513 | 2646276.8466 | 2443879.9878 | 2984467.4581 | 298514.9886 | 747.1216 | 297767.8671 | 25486.8012 | 1419526.681 | 171554.8911 | 25022.3709 | 1270643.5744 | 142542.2103 | 6158556.8547 | 6724269.3017 | 12882826.1564 | 18692099.6319 | 10641189.7227 | 29333289.3546
2016 | Hospital | 7 | 241501.0316 | 191136.7919 | 8880354.112 | 1205955.0589 | 3218966.8813 | 146560.9547 | 6555301.9513 | 2646276.8466 | 2443879.9878 | 2853308.5309 | 350625.9716 | 747.1216 | 349878.85 | 98051.6767 | 1386675.3411 | 174275.1261 | 25022.3709 | 1351122.7225 | 142343.1687 | 6259281.3755 | 8880354.112 | 15139635.4876 | 18792094.3336 | 12877753.6811 | 31669848.0147
2016 | Hospital | 8 | 241501.0316 | 241570.1386 | 10917772.2242 | 695110.0885 | 3226141.8566 | 145745.832 | 6555301.9513 | 2646276.8466 | 2443879.9878 | 2831575.0853 | 258896.2348 | 747.1216 | 258149.1132 | 28538.7722 | 1764949.1368 | 173355.7435 | 25022.3709 | 1440814.6526 | 139101.6343 | 5993248.0781 | 10917772.2242 | 16911020.3023 | 18529198.3107 | 15004863.7233 | 33534062.0341
2019 | Hospital | 0A | 241501.0316 | 0 | 526209.0852 | 6208836.8967 | 3105589.0024 | 147110.6886 | 6533028.25 | 2646276.8466 | 2443557.73 | 2637537.9731 | 701043.4234 | 747.1216 | 700296.3018 | 905411.7417 | 0 | 182985.565 | 25022.3709 | 941144.4455 | 121405.8895 | 10635068.4784 | 526209.0852 | 11161277.5636 | 23011539.0094 | 4113639.8555 | 27125178.8649
2019 | Hospital | 0B | 241501.0316 | 1127.9023 | 602053.4078 | 5458554.3761 | 3106053.4328 | 147139.1231 | 6533028.25 | 2646276.8466 | 2443557.73 | 2640191.8609 | 625455.0114 | 747.1216 | 624707.8899 | 615635.6265 | 2758.1477 | 182985.565 | 25022.3709 | 941760.5266 | 120799.2866 | 9525961.3685 | 602053.4078 | 10128014.7763 | 21902318.1615 | 4190090.781 | 26092408.9425
2019 | Hospital | 1A | 241501.0316 | 0 | 726520.7464 | 4933463.7151 | 3107560.462 | 147158.0795 | 6533028.25 | 2646276.8466 | 2443557.73 | 2591350.8469 | 567050.5231 | 747.1216 | 566303.4016 | 719886.0269 | 0 | 182985.565 | 25022.3709 | 962783.1094 | 118306.5276 | 8993989.5554 | 726520.7464 | 9720510.3019 | 21369370.0969 | 4335580.7024 | 25704950.7993
2019 | Hospital | 1B | 241501.0316 | 3251.0126 | 761637.3692 | 4908071.6955 | 3107077.0753 | 146968.5161 | 6533028.25 | 2646276.8466 | 2443557.73 | 2702093.7943 | 576026.3508 | 747.1216 | 575279.2293 | 460743.3597 | 8198.6177 | 182985.565 | 25022.3709 | 973938.9164 | 117263.9289 | 8840623.2741 | 761637.3692 | 9602260.6433 | 21214297.7448 | 4381862.6103 | 25596160.3551
2019 | Hospital | 2A | 241501.0316 | 28358.687 | 1035471.2011 | 4440703.0945 | 3106811.6865 | 146921.1252 | 6533028.25 | 2646276.8466 | 2443557.73 | 2586924.5412 | 527431.7693 | 747.1216 | 526684.6477 | 539990.3455 | 137130.1748 | 172407.9264 | 25022.3709 | 1003112.7261 | 114325.6959 | 8432199.4171 | 1035471.2011 | 9467670.6182 | 20802603.9189 | 4684860.7737 | 25487464.6926
2019 | Hospital | 2B | 241501.0316 | 142542.2103 | 752329.8055 | 2822684.5611 | 3107361.4204 | 147025.3851 | 6533028.25 | 2646276.8466 | 2443557.73 | 2824134.7212 | 405523.5367 | 747.1216 | 404776.4152 | 195809.5301 | 1057868.1186 | 164702.1736 | 25022.3709 | 1009832.7491 | 112221.542 | 7612517.7301 | 752329.8055 | 8364847.5356 | 19981481.5499 | 4408439.4012 | 24389920.9511
2019 | Hospital | 3A | 241501.0316 | 87530.9071 | 1674072.4354 | 2989623.583 | 3107835.3289 | 146996.9506 | 6533028.25 | 2646276.8466 | 2443557.73 | 2738726.9243 | 390889.241 | 747.1216 | 390142.1195 | 297481.868 | 566747.2216 | 165602.5998 | 25022.3709 | 1084899.8617 | 108022.7124 | 7235855.2234 | 1674072.4354 | 8909927.6588 | 19601075.1658 | 5405249.1437 | 25006324.3095
2019 | Hospital | 3B | 241501.0316 | 132296.3077 | 1087231.4917 | 2455727.7013 | 3106716.9048 | 146996.9506 | 6533028.25 | 2646276.8466 | 2443557.73 | 2877402.041 | 340057.8112 | 747.1216 | 339310.6896 | 166531.4606 | 1088624.7828 | 160399.0841 | 25022.3709 | 1062038.5138 | 108430.2737 | 7220292.067 | 1087231.4917 | 8307523.5587 | 19584791.6684 | 4795546.8521 | 24380338.5205
2019 | Hospital | 3C | 241501.0316 | 34908.103 | 1353928.2611 | 2234165.9812 | 3106242.9962 | 146968.5161 | 6533028.25 | 2646276.8466 | 2443557.73 | 2622306.5527 | 351166.2273 | 747.1216 | 350419.1058 | 123974.4738 | 249332.7605 | 0 | 25022.3709 | 1089221.9076 | 106913.7664 | 5615106.9768 | 1353928.2611 | 6969035.2378 | 17977597.206 | 5089436.4934 | 23067033.6994
2019 | Hospital | 4A | 241501.0316 | 132978.736 | 2623453.4113 | 2391077.0984 | 3106233.5181 | 146778.9527 | 6533028.25 | 2646276.8466 | 2443557.73 | 2698359.395 | 322911.8002 | 747.1216 | 322164.6787 | 203761.7154 | 846211.087 | 165602.5998 | 25022.3709 | 1160857.9223 | 103643.7975 | 6760155.3103 | 2623453.4113 | 9383608.7216 | 19119157.5726 | 6430597.6584 | 25549755.231
2019 | Hospital | 4B | 241501.0316 | 153025.0672 | 1523957.1666 | 1898705.0828 | 3105399.439 | 146892.6907 | 6533028.25 | 2646276.8466 | 2443557.73 | 3019176.5195 | 276516.1543 | 747.1216 | 275769.0327 | 66167.1102 | 1519293.9066 | 158901.5331 | 25022.3709 | 1137939.7054 | 103861.7954 | 7091038.2521 | 1523957.1666 | 8614995.4187 | 19449557.1277 | 5308173.7186 | 24757730.8463
2019 | Hospital | 4C | 241501.0316 | 77000.6594 | 2365931.5113 | 1476888.5705 | 3107712.1127 | 146608.3456 | 6533028.25 | 2646276.8466 | 2443557.73 | 2711799.4411 | 288524.9966 | 747.1216 | 287777.8751 | 27183.3938 | 286183.8885 | 152295.2481 | 25022.3709 | 1181861.5488 | 101293.2111 | 5019129.0765 | 2365931.5113 | 7385060.5878 | 17377107.6964 | 6194069.9066 | 23571177.603
2019 | Hospital | 5A | 241501.0316 | 149546.5785 | 3508430.2168 | 1819571.835 | 3106138.7363 | 146816.8653 | 6533028.25 | 2646276.8466 | 2443557.73 | 2793586.5768 | 256071.7399 | 747.1216 | 255324.6183 | 123728.0413 | 895668.1821 | 162332.6309 | 25022.3709 | 1230029.6126 | 100610.7828 | 6199758.463 | 3508430.2168 | 9708188.6799 | 18555699.2762 | 7384736.676 | 25940435.9523
2019 | Hospital | 5B | 241501.0316 | 150949.3478 | 2360197.218 | 1568106.4861 | 3105484.7426 | 146826.3435 | 6533028.25 | 2646276.8466 | 2443557.73 | 3071334.8933 | 255958.0018 | 747.1216 | 255210.8803 | 53684.3593 | 1284585.9636 | 161233.1631 | 25022.3709 | 1209310.3313 | 100933.0406 | 6545105.0935 | 2360197.218 | 8905302.3115 | 18900695.2143 | 6215784.3959 | 25116479.6102
2019 | Hospital | 5C | 241501.0316 | 95596.8305 | 5985768.1475 | 922586.1871 | 3107484.6366 | 146598.8674 | 6533028.25 | 2646276.8466 | 2443557.73 | 2749626.8207 | 267028.5053 | 747.1216 | 266281.3838 | 35363.0552 | 266687.2912 | 152589.0713 | 25022.3709 | 1223319.0677 | 99160.6227 | 4488730.6398 | 5985768.1475 | 10474498.7872 | 16844320.7606 | 9855364.0618 | 26699684.8224
2019 | Hospital | 6A | 241501.0316 | 161773.4188 | 4692955.1316 | 1747025.9159 | 3106167.1709 | 146750.5181 | 6533028.25 | 2646276.8466 | 2443557.73 | 2820969.0122 | 215201.8675 | 747.1216 | 214454.746 | 127291.8335 | 1017377.3731 | 165270.8638 | 25022.3709 | 1285088.3067 | 99862.0073 | 6254163.1633 | 4692955.1316 | 10947118.2949 | 18609317.2883 | 8624320.2848 | 27233637.5731
2019 | Hospital | 6B | 241501.0316 | 189241.1577 | 6667409.7553 | 1091686.232 | 3106195.6054 | 146646.2583 | 6533028.25 | 2646276.8466 | 2443557.73 | 2968781.0854 | 289539.1609 | 747.1216 | 288792.0394 | 50376.4777 | 1413365.87 | 161508.03 | 25022.3709 | 1270709.9216 | 98885.7557 | 6163750.8923 | 6667409.7553 | 12831160.6475 | 18517833.984 | 10584396.5234 | 29102230.5074
2019 | Hospital | 7 | 241501.0316 | 190359.5819 | 8688771.8461 | 1215054.1028 | 3106224.0399 | 146560.9547 | 6533028.25 | 2646276.8466 | 2443557.73 | 2846342.0753 | 337233.3163 | 747.1216 | 336486.1947 | 96535.1694 | 1380306.0103 | 165706.8597 | 25022.3709 | 1351236.4606 | 98184.3711 | 6230789.9942 | 8688771.8461 | 14919561.8403 | 18584114.8322 | 12686294.6314 | 31270409.4636
2019 | Hospital | 8 | 241501.0316 | 240565.4525 | 10579316.2239 | 703602.5295 | 3111664.5099 | 145745.832 | 6533028.25 | 2646276.8466 | 2443557.73 | 2779644.1876 | 251124.1347 | 747.1216 | 250377.0132 | 28453.4687 | 1759006.3237 | 167308.6706 | 25022.3709 | 1441042.1287 | 95653.6995 | 5928957.6458 | 10579316.2239 | 16508273.8697 | 18284386.6377 | 14666635.1991 | 32951021.8369
2004 | Large Hotel | 0A | 122119.6852 | 0 | 605133.8133 | 7341885.866 | 1376656.9146 | 290524.8907 | 1659921.5264 | 1695502.5795 | 981388.7586 | 1353833.4793 | 456468.7046 | 1431.9526 | 455036.7521 | 0 | 0 | 470913.4369 | 88146.9882 | 1663390.5369 | 71418.0168 | 9621669.5343 | 605133.8133 | 10226803.3476 | 14091139.6259 | 3964026.9298 | 18055166.5556
2004 | Large Hotel | 0B | 122119.6852 | 0 | 861158.1623 | 8501359.9753 | 1376656.9146 | 290581.7597 | 1659921.5264 | 1695502.5795 | 981388.7586 | 1262634.5201 | 425512.9989 | 1431.9526 | 424081.0463 | 0 | 0 | 54812.2616 | 88128.0319 | 1678735.6954 | 71664.4492 | 10242887.8034 | 861158.1623 | 11104045.9657 | 14712661.1964 | 4235396.4373 | 18948057.6337
2004 | Large Hotel | 1A | 122119.6852 | 0 | 972318.1492 | 5127064.8314 | 1376656.9146 | 290610.1942 | 1659921.5264 | 1695502.5795 | 981388.7586 | 1342251.1547 | 363592.1092 | 1431.9526 | 362160.1566 | 0 | 0 | 459672.3264 | 88156.4664 | 1724031.8736 | 71209.4971 | 7291148.469 | 972318.1492 | 8263466.6182 | 11760523.7789 | 4391862.0805 | 16152385.8594
2004 | Large Hotel | 1B | 122119.6852 | 0 | 1323588.6364 | 6644036.5861 | 1376656.9146 | 290250.0237 | 1659921.5264 | 1695502.5795 | 981388.7586 | 1198182.9588 | 347773.0422 | 1431.9526 | 346341.0896 | 0 | 0 | 53854.9664 | 88137.5101 | 1732893.9632 | 71351.6696 | 8242415.6009 | 1323588.6364 | 9566004.2373 | 12711553.9565 | 4751985.1792 | 17463539.1357
2004 | Large Hotel | 2A | 122119.6852 | 0 | 1792085.1398 | 4607604.2037 | 1376656.9146 | 290145.7638 | 1659921.5264 | 1695502.5795 | 981388.7586 | 1209215.5496 | 365345.5708 | 1431.9526 | 363913.6182 | 0 | 0 | 455151.2389 | 88165.9446 | 1795051.8072 | 70782.9794 | 6635884.6105 | 1792085.1398 | 8427969.7502 | 11104378.4505 | 5282649.0047 | 16387027.4551
2004 | Large Hotel | 2B | 122119.6852 | 0 | 1909235.3306 | 3482412.638 | 1376656.9146 | 290363.7618 | 1659921.5264 | 1695502.5795 | 981388.7586 | 1092055.8806 | 248233.2927 | 1431.9526 | 246801.3401 | 0 | 0 | 51817.1596 | 88137.5101 | 1799715.0672 | 70242.7236 | 4873087.0184 | 1909235.3306 | 6782322.349 | 9341230.1661 | 5404462.4555 | 14745692.6216
2004 | Large Hotel | 3A | 122119.6852 | 0 | 2403161.7661 | 2601255.5354 | 1376656.9146 | 290306.8927 | 1659921.5264 | 1695502.5795 | 981388.7586 | 1167625.3362 | 253683.2409 | 1431.9526 | 252251.2883 | 0 | 0 | 452696.3927 | 88175.4227 | 1918827.2394 | 70195.3328 | 4473828.5526 | 2403161.7661 | 6876990.3187 | 8941895.8749 | 6017491.585 | 14959387.4599
2004 | Large Hotel | 3B | 122119.6852 | 0 | 1527558.8715 | 2049028.8714 | 1376656.9146 | 290297.4146 | 1659921.5264 | 1695502.5795 | 981388.7586 | 1033433.3944 | 191914.0019 | 1431.9526 | 190482.0493 | 0 | 0 | 322835.9749 | 88137.5101 | 1886914.2384 | 70346.9835 | 3595780.2899 | 1527558.8715 | 5123339.1615 | 8063951.8721 | 5109985.1676 | 13173937.0397
2004 | Large Hotel | 3C | 122119.6852 | 0 | 2655811.8864 | 1837940.53 | 1376656.9146 | 290250.0237 | 1659921.5264 | 1695502.5795 | 981388.7586 | 1164127.8912 | 200178.9668 | 1431.9526 | 198747.0143 | 0 | 0 | 0 | 88165.9446 | 1932200.9384 | 70536.5469 | 3200815.4355 | 2655811.8864 | 5856627.3218 | 7669167.1029 | 6283524.8824 | 13952691.9853
2004 | Large Hotel | 4A | 122119.6852 | 0 | 3330401.7351 | 1845238.7215 | 1376656.9146 | 289861.4187 | 1659921.5264 | 1695502.5795 | 981388.7586 | 1249507.2536 | 207676.1999 | 1431.9526 | 206244.2473 | 0 | 0 | 456933.135 | 88203.8573 | 2017400.2155 | 69465.5136 | 3757923.3574 | 3330401.7351 | 7088325.0925 | 8224843.8211 | 7043314.0083 | 15268157.8294
2004 | Large Hotel | 4B | 122119.6852 | 0 | 4016479.1268 | 1500318.6087 | 1376656.9146 | 290079.4166 | 1659921.5264 | 1695502.5795 | 981388.7586 | 1006970.3416 | 169081.0885 | 1431.9526 | 167649.1359 | 0 | 0 | 51381.1638 | 88156.4664 | 1989373.2645 | 69768.8151 | 2726319.25 | 4016479.1268 | 6742798.3768 | 7193723.1004 | 7701354.9709 | 14895078.0712
2004 | Large Hotel | 4C | 122119.6852 | 0 | 3234890.2082 | 720445.239 | 1376656.9146 | 289529.6827 | 1659921.5264 | 1695502.5795 | 981388.7586 | 1155540.6685 | 135168.1935 | 1431.9526 | 133736.2409 | 0 | 0 | 288998.9052 | 88184.9009 | 2047379.6696 | 69844.6405 | 2298721.0535 | 3234890.2082 | 5533611.2617 | 6765679.4299 | 6977772.4574 | 13743451.8872
2004 | Large Hotel | 5A | 122119.6852 | 0 | 3964131.1896 | 1175776.5631 | 1376656.9146 | 289946.7223 | 1659921.5264 | 1695502.5795 | 981388.7586 | 1248663.6964 | 170597.5958 | 1431.9526 | 169165.6433 | 0 | 0 | 437578.7103 | 88203.8573 | 2101537.9375 | 69238.0375 | 3031184.6131 | 3964131.1896 | 6995315.8027 | 7497972.3823 | 7761171.7066 | 15259144.089
2004 | Large Hotel | 5B | 122119.6852 | 0 | 6060579.3494 | 1110936.3968 | 1376656.9146 | 289965.6786 | 1659921.5264 | 1695502.5795 | 981388.7586 | 1015396.4354 | 151868.7304 | 1431.9526 | 150436.7778 | 0 | 0 | 53447.405 | 88175.4227 | 2077975.2049 | 69266.472 | 2330217.015 | 6060579.3494 | 8390796.3644 | 6797004.7843 | 9834057.1338 | 16631061.9181
2004 | Large Hotel | 5C | 122119.6852 | 0 | 3378020.0651 | 437294.3652 | 1376656.9146 | 289510.7264 | 1659921.5264 | 1695502.5795 | 981388.7586 | 1170430.8748 | 109842.5211 | 1431.9526 | 108410.5686 | 0 | 0 | 336598.2788 | 88194.3791 | 2095054.8687 | 69721.4242 | 2052734.0874 | 3378020.0651 | 5430754.1525 | 6519550.2911 | 7168577.5133 | 13688127.8044
2004 | Large Hotel | 6A | 122119.6852 | 0 | 4877267.6405 | 1224020.4524 | 1376656.9146 | 289814.0279 | 1659921.5264 | 1695502.5795 | 981388.7586 | 1249488.2973 | 185762.6691 | 1431.9526 | 184330.7165 | 0 | 0 | 439796.6022 | 88222.8136 | 2164226.559 | 68792.5635 | 3097636.0684 | 4877267.6405 | 7974903.7089 | 7563855.1474 | 8736996.779 | 16300851.9264
2004 | Large Hotel | 6B | 122119.6852 | 0 | 3896551.832 | 733127.0315 | 1376656.9146 | 289605.5081 | 1659921.5264 | 1695502.5795 | 981388.7586 | 1086359.5 | 129519.2037 | 1431.9526 | 128087.2511 | 0 | 0 | 440573.8123 | 88184.9009 | 2148123.1468 | 69076.9086 | 2388147.5948 | 3896551.832 | 6284699.4268 | 6854414.0647 | 7740177.5584 | 14594591.6231
2004 | Large Hotel | 7 | 122119.6852 | 0 | 6155323.1445 | 943902.5932 | 1376656.9146 | 289425.4229 | 1659921.5264 | 1695502.5795 | 981388.7586 | 1195965.0669 | 167649.8847 | 1431.9526 | 166217.9321 | 0 | 0 | 456686.7026 | 88232.2918 | 2238573.3306 | 68441.8712 | 2762772.2948 | 6155323.1445 | 8918095.4393 | 7228271.0328 | 10089399.0546 | 17317670.0874
2004 | Large Hotel | 8 | 122119.6852 | 0 | 8569744.9775 | 474486.7073 | 1376656.9146 | 287833.0902 | 1659921.5264 | 1695502.5795 | 981388.7586 | 1231896.8123 | 141490.1334 | 1431.9526 | 140058.1808 | 0 | 0 | 457786.1704 | 88251.2481 | 2338814.4647 | 67721.5302 | 2304227.8708 | 8569744.9775 | 10873972.8483 | 6767432.8915 | 12604071.4999 | 19371504.3914
2007 | Large Hotel | 0A | 122119.6852 | 0 | 17392.4434 | 7642220.6634 | 1376656.9146 | 290524.8907 | 1659921.5264 | 1695502.5795 | 981388.7586 | 870456.2479 | 374454.0929 | 1431.9526 | 373022.1403 | 0 | 0 | 0 | 88090.1192 | 1661712.9007 | 72498.5283 | 8885699.0516 | 17392.4434 | 8903091.495 | 13356211.742 | 3374607.9236 | 16730819.6656
2007 | Large Hotel | 0B | 122119.6852 | 0 | 76631.0107 | 6597015.3809 | 1376656.9146 | 290581.7597 | 1659921.5264 | 1695502.5795 | 981388.7586 | 893052.207 | 340816.0648 | 1431.9526 | 339384.1123 | 0 | 0 | 0 | 88080.641 | 1677911.0946 | 72602.7882 | 7829451.7001 | 76631.0107 | 7906082.7109 | 12300116.0412 | 3450044.6848 | 15750160.7261
2007 | Large Hotel | 1A | 122119.6852 | 0 | 35960.1799 | 4769586.1423 | 1376656.9146 | 290610.1942 | 1659921.5264 | 1695502.5795 | 981388.7586 | 776167.405 | 295396.6705 | 1431.9526 | 293964.7179 | 0 | 0 | 0 | 88099.5974 | 1722856.5804 | 72356.3557 | 5839718.2652 | 35960.1799 | 5875678.4451 | 10310193.0429 | 3454328.818 | 13764521.8609
2007 | Large Hotel | 1B | 122119.6852 | 0 | 384842.1681 | 5176920.0096 | 1376656.9146 | 290250.0237 | 1659921.5264 | 1695502.5795 | 981388.7586 | 817795.531 | 283624.7823 | 1431.9526 | 282192.8298 | 0 | 0 | 0 | 88090.1192 | 1731908.2335 | 72327.9212 | 6276908.3704 | 384842.1681 | 6661750.5385 | 10746975.5868 | 3812262.4593 | 14559238.0461
2007 | Large Hotel | 2A | 122119.6852 | 0 | 543118.1419 | 4217823.9087 | 1376656.9146 | 290145.7638 | 1659921.5264 | 1695502.5795 | 981388.7586 | 660808.5884 | 277302.8424 | 1431.9526 | 275870.8899 | 0 | 0 | 0 | 88109.0755 | 1794274.5972 | 72024.6197 | 5154503.387 | 543118.1419 | 5697621.5289 | 9624181.9983 | 4032895.3186 | 13657077.3169
2007 | Large Hotel | 2B | 122119.6852 | 0 | 624706.2359 | 2593104.3085 | 1376656.9146 | 290363.7618 | 1659921.5264 | 1695502.5795 | 981388.7586 | 654486.6485 | 192719.6464 | 1431.9526 | 191287.6939 | 0 | 0 | 0 | 88099.5974 | 1798805.1628 | 71209.4971 | 3438878.6509 | 624706.2359 | 4063584.8868 | 7907941.1811 | 4119013.9783 | 12026955.1594
2007 | Large Hotel | 3A | 122119.6852 | 0 | 2036593.5113 | 2305479.7381 | 1376656.9146 | 290306.8927 | 1659921.5264 | 1695502.5795 | 981388.7586 | 607095.7946 | 199562.8857 | 1431.9526 | 198130.9332 | 0 | 0 | 0 | 88109.0755 | 1918230.1146 | 71465.4077 | 3110706.4659 | 2036593.5113 | 5147299.9772 | 7579996.4722 | 5650335.6836 | 13230332.1559
2007 | Large Hotel | 3B | 122119.6852 | 0 | 1319380.3286 | 1828054.7979 | 1376656.9146 | 290297.4146 | 1659921.5264 | 1695502.5795 | 981388.7586 | 604858.9463 | 161782.897 | 1431.9526 | 160350.9444 | 0 | 0 | 0 | 88099.5974 | 1885937.9868 | 71228.4534 | 2593264.6886 | 1319380.3286 | 3912645.0172 | 7062270.3498 | 4900820.8949 | 11963091.2447
2007 | Large Hotel | 3C | 122119.6852 | 0 | 768016.1781 | 1286491.076 | 1376656.9146 | 290250.0237 | 1659921.5264 | 1695502.5795 | 981388.7586 | 575486.0951 | 149063.1918 | 1431.9526 | 147631.2393 | 0 | 0 | 0 | 88109.0755 | 1931518.5101 | 71730.7964 | 2009608.4103 | 768016.1781 | 2777624.5884 | 6479097.4582 | 4395037.2677 | 10874134.7259
2007 | Large Hotel | 4A | 122119.6852 | 0 | 3789391.6332 | 1620217.469 | 1376656.9146 | 289861.4187 | 1659921.5264 | 1695502.5795 | 981388.7586 | 616062.1442 | 170483.8578 | 1431.9526 | 169051.9052 | 0 | 0 | 0 | 88118.5537 | 2016803.0907 | 71057.8463 | 2405331.5185 | 3789391.6332 | 6194723.1516 | 6873777.9676 | 7501706.7816 | 14375484.7492
2007 | Large Hotel | 4B | 122119.6852 | 0 | 2271216.1507 | 1255838.6717 | 1376656.9146 | 290079.4166 | 1659921.5264 | 1695502.5795 | 981388.7586 | 626535.5229 | 147963.724 | 1431.9526 | 146531.7714 | 0 | 0 | 0 | 88071.1629 | 1988131.6241 | 71399.0605 | 2028905.966 | 2271216.1507 | 4300122.1168 | 6497864.2364 | 5954850.3544 | 12452714.5908
2007 | Large Hotel | 4C | 122119.6852 | 0 | 3067306.6707 | 599191.0002 | 1376656.9146 | 289529.6827 | 1659921.5264 | 1695502.5795 | 981388.7586 | 563846.9014 | 117244.9725 | 1431.9526 | 115813.02 | 0 | 0 | 0 | 88109.0755 | 2046981.5865 | 71294.8006 | 1278850.9215 | 3067306.6707 | 4346157.5922 | 5747174.1545 | 6809790.8367 | 12556964.9911
2007 | Large Hotel | 5A | 122119.6852 | 0 | 5295615.1423 | 979218.2575 | 1376656.9146 | 289946.7223 | 1659921.5264 | 1695502.5795 | 981388.7586 | 610327.8509 | 144693.7551 | 1431.9526 | 143261.8025 | 0 | 0 | 0 | 88128.0319 | 2100988.2036 | 70707.154 | 1732807.9109 | 5295615.1423 | 7028423.0532 | 6200988.9713 | 9092105.9254 | 15293094.8967
2007 | Large Hotel | 5B | 122119.6852 | 0 | 3815560.8627 | 965958.2966 | 1376656.9146 | 289965.6786 | 1659921.5264 | 1695502.5795 | 981388.7586 | 621000.2712 | 134978.63 | 1431.9526 | 133546.6775 | 0 | 0 | 0 | 88080.641 | 2076221.7433 | 71285.3224 | 1720505.2453 | 3815560.8627 | 5536066.108 | 6189236.0395 | 7587294.6637 | 13776530.7033
2007 | Large Hotel | 5C | 122119.6852 | 0 | 3789221.0261 | 380728.642 | 1376656.9146 | 289510.7264 | 1659921.5264 | 1695502.5795 | 981388.7586 | 555818.8907 | 101008.866 | 1431.9526 | 99576.9134 | 0 | 0 | 0 | 88118.5537 | 2094647.3073 | 71200.0189 | 1036124.4461 | 3789221.0261 | 4825345.4722 | 5504343.4191 | 7579370.913 | 13083714.3321
2007 | Large Hotel | 6A | 122119.6852 | 0 | 6999941.8988 | 1030419.3361 | 1376656.9146 | 289814.0279 | 1659921.5264 | 1695502.5795 | 981388.7586 | 636459.1677 | 159783.003 | 1431.9526 | 158351.0504 | 0 | 0 | 0 | 88146.9882 | 2163563.087 | 70299.5927 | 1825229.5542 | 6999941.8988 | 8825171.453 | 6292889.3152 | 10859007.5654 | 17151896.8805
2007 | Large Hotel | 6B | 122119.6852 | 0 | 5720189.8023 | 673803.1606 | 1376656.9146 | 289605.5081 | 1659921.5264 | 1695502.5795 | 981388.7586 | 593722.0957 | 127016.9666 | 1431.9526 | 125585.014 | 0 | 0 | 0 | 88118.5537 | 2147308.0242 | 70337.5053 | 1393110.2703 | 5720189.8023 | 7113300.0725 | 5860580.4678 | 9563000.406 | 15423580.8738
2007 | Large Hotel | 7 | 122119.6852 | 0 | 8321748.6391 | 802014.3767 | 1376656.9146 | 289425.4229 | 1659921.5264 | 1695502.5795 | 981388.7586 | 645491.8645 | 155006.0049 | 1431.9526 | 153574.0523 | 0 | 0 | 0 | 88156.4664 | 2237985.684 | 69929.944 | 1601080.2935 | 8321748.6391 | 9922828.9326 | 6067991.2789 | 12255246.3808 | 18323237.6597
2007 | Large Hotel | 8 | 122119.6852 | 0 | 11867987.2792 | 426422.9033 | 1376656.9146 | 287833.0902 | 1659921.5264 | 1695502.5795 | 981388.7586 | 690987.0842 | 147963.724 | 1431.9526 | 146531.7714 | 0 | 0 | 0 | 88156.4664 | 2338008.8202 | 69607.6862 | 1263941.7589 | 11867987.2792 | 13131929.0381 | 5728928.6757 | 15901508.1571 | 21630436.8328
2010 | Large Hotel | 0A | 122119.6852 | 0 | 26434.6183 | 5584803.6109 | 1201225.4517 | 233665.3442 | 1654272.5366 | 1695502.5795 | 933912.6012 | 853158.5862 | 124979.1599 | 1431.9526 | 123547.2073 | 0 | 0 | 304154.5002 | 86023.878 | 1661551.7718 | 72413.2247 | 6865663.9046 | 26434.6183 | 6892098.5229 | 11048599.4154 | 3383498.4478 | 14432097.8633
2010 | Large Hotel | 0B | 122119.6852 | 0 | 67986.919 | 6618284.3961 | 1201282.3207 | 233703.2569 | 1654272.5366 | 1695502.5795 | 933912.6012 | 1105107.3218 | 160683.4292 | 1431.9526 | 159251.4766 | 0 | 0 | 34851.2339 | 85995.4435 | 1675532.0737 | 73398.9545 | 7917494.4285 | 67986.919 | 7985481.3475 | 12101500.9726 | 3439021.5722 | 15540522.5448
2010 | Large Hotel | 1A | 122119.6852 | 0 | 51267.4257 | 3951402.0063 | 1201765.7074 | 233731.6914 | 1654272.5366 | 1695502.5795 | 933912.6012 | 771219.7998 | 98677.236 | 1431.9526 | 97245.2834 | 0 | 0 | 296486.6601 | 86023.878 | 1722922.9276 | 72261.574 | 5116353.7496 | 51267.4257 | 5167621.1753 | 9299763.1689 | 3469692.9329 | 12769456.1018
2010 | Large Hotel | 1B | 122119.6852 | 0 | 426783.0738 | 5120297.4174 | 1201623.5348 | 233437.8681 | 1654272.5366 | 1695502.5795 | 933912.6012 | 953456.5894 | 135234.5407 | 1431.9526 | 133802.5881 | 0 | 0 | 35088.1882 | 86004.9216 | 1730600.2459 | 72877.6551 | 6242644.7831 | 426783.0738 | 6669427.8569 | 10426215.3313 | 3852895.3774 | 14279110.7087
2010 | Large Hotel | 2A | 122119.6852 | 0 | 295358.7578 | 3302441.1313 | 1201253.8862 | 233362.0427 | 1654272.5366 | 1695502.5795 | 933912.6012 | 657576.5322 | 98373.9345 | 1431.9526 | 96941.9819 | 0 | 0 | 247304.4319 | 86023.878 | 1794521.0296 | 71996.1852 | 4304264.0774 | 295358.7578 | 4599622.8352 | 8486536.1162 | 3785382.3669 | 12271918.4832
2010 | Large Hotel | 2B | 122119.6852 | 0 | 788422.6798 | 2456410.1295 | 1201377.1024 | 233523.1716 | 1654272.5366 | 1695502.5795 | 933912.6012 | 664524.0314 | 76896.3995 | 1431.9526 | 75464.447 | 0 | 0 | 33211.5104 | 86014.3998 | 1798862.0319 | 71351.6696 | 3229610.1183 | 788422.6798 | 4018032.7981 | 7411503.0303 | 4282796.7693 | 11694299.7997
2010 | Large Hotel | 3A | 122119.6852 | 0 | 727468.5635 | 1945309.2485 | 1201386.5806 | 233485.2589 | 1654272.5366 | 1695502.5795 | 933912.6012 | 602792.7051 | 80327.4973 | 1431.9526 | 78895.5448 | 0 | 0 | 224462.0404 | 86023.878 | 1918343.8527 | 71531.7549 | 2851459.5388 | 727468.5635 | 3578928.1023 | 7033494.6234 | 4341314.9957 | 11374809.6191
2010 | Large Hotel | 3B | 122119.6852 | 0 | 1649666.1457 | 1761044.1305 | 1201433.9714 | 233475.7808 | 1654272.5366 | 1695502.5795 | 933912.6012 | 624924.2339 | 71721.3183 | 1431.9526 | 70289.3657 | 0 | 0 | 0 | 86014.3998 | 1885871.6396 | 71389.5823 | 2456257.73 | 1649666.1457 | 4105923.8757 | 6638188.5547 | 5231040.3648 | 11869228.9195
2010 | Large Hotel | 3C | 122119.6852 | 0 | 961636.2507 | 1134195.8279 | 1201595.1003 | 233437.8681 | 1654272.5366 | 1695502.5795 | 933912.6012 | 608688.1273 | 60802.4655 | 1431.9526 | 59370.513 | 0 | 0 | 0 | 86014.3998 | 1931527.9882 | 72072.0106 | 1802254.4682 | 961636.2507 | 2763890.719 | 5985000.4156 | 4588676.2967 | 10573676.7123
2010 | Large Hotel | 4A | 122119.6852 | 0 | 753675.7057 | 1352117.9304 | 1200912.672 | 233125.0884 | 1654272.5366 | 1695502.5795 | 933912.6012 | 633909.5398 | 72583.8318 | 1431.9526 | 71151.8793 | 0 | 0 | 232091.9678 | 86014.3998 | 2016547.1801 | 71721.3183 | 2289271.3173 | 753675.7057 | 3042947.023 | 6470661.8863 | 4465734.9435 | 10936396.8298
2010 | Large Hotel | 4B | 122119.6852 | 0 | 2758318.3033 | 1196533.7571 | 1200836.8467 | 233305.1737 | 1654272.5366 | 1695502.5795 | 933912.6012 | 632250.8599 | 77152.3101 | 1431.9526 | 75720.3576 | 0 | 0 | 0 | 86014.3998 | 1988141.1023 | 71124.1935 | 1904504.9746 | 2758318.3033 | 4662823.2779 | 6085412.1568 | 6441971.4633 | 12527383.6201
2010 | Large Hotel | 4C | 122119.6852 | 0 | 3417743.0788 | 522597.9022 | 1201026.4101 | 232859.6997 | 1654272.5366 | 1695502.5795 | 933912.6012 | 594736.2599 | 66792.6695 | 1431.9526 | 65360.7169 | 0 | 0 | 0 | 86014.3998 | 2046611.9378 | 71664.4492 | 1182694.879 | 3417743.0788 | 4600437.9578 | 5363876.9282 | 7159857.5962 | 12523734.5244
2010 | Large Hotel | 5A | 122119.6852 | 0 | 1157758.5605 | 853376.5841 | 1200732.5868 | 233200.9138 | 1654272.5366 | 1695502.5795 | 933912.6012 | 620611.6662 | 63740.6985 | 1431.9526 | 62308.7459 | 0 | 0 | 210974.6033 | 86014.3998 | 2100419.5133 | 71636.0147 | 1747271.5995 | 1157758.5605 | 2905030.16 | 5928482.0833 | 4953680.6533 | 10882162.7366
2010 | Large Hotel | 5B | 122119.6852 | 0 | 4412003.1934 | 893137.5105 | 1200874.7593 | 233210.392 | 1654272.5366 | 1695502.5795 | 933912.6012 | 634724.6625 | 78801.5118 | 1431.9526 | 77369.5593 | 0 | 0 | 0 | 86014.3998 | 2076363.9159 | 71000.9773 | 1605231.7323 | 4412003.1934 | 6017234.9257 | 5785949.3511 | 8183879.167 | 13969828.5181
2010 | Large Hotel | 5C | 122119.6852 | 0 | 718587.5175 | 346228.1003 | 1200941.1065 | 232840.7433 | 1654272.5366 | 1695502.5795 | 933912.6012 | 607342.2271 | 50329.0868 | 1431.9526 | 48897.1343 | 0 | 0 | 224338.8241 | 86004.9216 | 2093746.8811 | 72166.7923 | 1226806.2858 | 718587.5175 | 1945393.8033 | 5408376.94 | 4507836.9781 | 9916213.9181
2010 | Large Hotel | 6A | 122119.6852 | 0 | 2078487.0261 | 884531.3315 | 1200779.9776 | 233087.1758 | 1654272.5366 | 1695502.5795 | 933912.6012 | 638819.2322 | 71162.1062 | 1431.9526 | 69730.1536 | 0 | 0 | 224803.2545 | 86023.878 | 2162937.5278 | 71275.8442 | 1817883.9718 | 2078487.0261 | 3896370.998 | 5998677.416 | 5936936.6116 | 11935614.0277
2010 | Large Hotel | 6B | 122119.6852 | 0 | 1551263.7766 | 601096.1125 | 1200647.2832 | 232926.0469 | 1654272.5366 | 1695502.5795 | 933912.6012 | 623123.3814 | 58120.1432 | 1431.9526 | 56688.1906 | 0 | 0 | 219125.8302 | 86014.3998 | 2146616.1177 | 71152.628 | 1500033.5148 | 1551263.7766 | 3051297.2915 | 5680390.9632 | 5393382.4739 | 11073773.437
2010 | Large Hotel | 7 | 122119.6852 | 0 | 2948241.8894 | 700379.9514 | 1200524.067 | 232783.8743 | 1654272.5366 | 1695502.5795 | 933912.6012 | 644752.5671 | 71143.1499 | 1431.9526 | 69711.1973 | 0 | 0 | 224405.1713 | 86023.878 | 2237246.3867 | 70944.1083 | 1639248.8872 | 2948241.8894 | 4587490.7766 | 5819141.9052 | 6881000.3337 | 12700142.2389
2010 | Large Hotel | 8 | 122119.6852 | 0 | 5074224.0293 | 383117.141 | 1200960.0629 | 231494.8431 | 1654272.5366 | 1695502.5795 | 933912.6012 | 680788.5724 | 74005.5574 | 1431.9526 | 72573.6049 | 0 | 0 | 237011.1385 | 86023.878 | 2336767.1798 | 70583.9378 | 1373490.4568 | 5074224.0293 | 6447714.486 | 5552160.7907 | 9106493.7886 | 14658654.5793
2013 | Large Hotel | 0A | 122119.6852 | 0 | 39343.8869 | 4946704.7196 | 864143.7861 | 233665.3442 | 1571660.8002 | 1695502.5795 | 930358.2872 | 568567.0304 | 114534.2157 | 1431.9526 | 113102.2631 | 0 | 0 | 303509.9846 | 86023.878 | 1661741.3352 | 59049.0039 | 5931883.9978 | 39343.8869 | 5971227.8847 | 9678217.0499 | 3396587.8017 | 13074804.8516
2013 | Large Hotel | 0B | 122119.6852 | 0 | 74460.5096 | 4330955.3551 | 864494.4784 | 233703.2569 | 1571660.8002 | 1695502.5795 | 930358.2872 | 535848.3849 | 108316.5356 | 1431.9526 | 106884.5831 | 0 | 0 | 294050.7702 | 86014.3998 | 1675797.4625 | 59181.6983 | 5267739.0933 | 74460.5096 | 5342199.6029 | 9014583.9666 | 3445770.0298 | 12460353.9964
2013 | Large Hotel | 1A | 122119.6852 | 0 | 70602.8941 | 3460214.7621 | 865574.9899 | 233731.6914 | 1571660.8002 | 1695502.5795 | 930358.2872 | 538075.755 | 89274.8906 | 1431.9526 | 87842.938 | 0 | 0 | 293918.0758 | 86023.878 | 1723065.1002 | 58925.7877 | 4380051.5309 | 70602.8941 | 4450654.425 | 8127758.9178 | 3489170.5738 | 11616929.4916
2013 | Large Hotel | 1B | 122119.6852 | 0 | 134656.3722 | 3396919.5376 | 865338.0356 | 233437.8681 | 1571660.8002 | 1695502.5795 | 930358.2872 | 521422.609 | 96317.1714 | 1431.9526 | 94885.2189 | 0 | 0 | 294628.9386 | 86014.3998 | 1730723.4621 | 59096.3948 | 4307856.3041 | 134656.3722 | 4442512.6763 | 8055194.0423 | 3560882.4139 | 11616076.4562
2013 | Large Hotel | 2A | 122119.6852 | 0 | 364890.6186 | 2943929.3217 | 864816.7363 | 233362.0427 | 1571660.8002 | 1695502.5795 | 930358.2872 | 520095.6651 | 92269.9925 | 1431.9526 | 90838.04 | 0 | 0 | 230433.2879 | 86023.878 | 1794653.724 | 58650.9208 | 3785296.3146 | 364890.6186 | 4150186.9332 | 7531600.9322 | 3855046.9222 | 11386647.8544
2013 | Large Hotel | 2B | 122119.6852 | 0 | 230708.1549 | 1873436.2795 | 865110.5595 | 233523.1716 | 1571660.8002 | 1695502.5795 | 930358.2872 | 522266.1662 | 66659.9751 | 1431.9526 | 65228.0225 | 0 | 0 | 193857.0269 | 86014.3998 | 1798871.51 | 58205.4467 | 2654787.4951 | 230708.1549 | 2885495.65 | 6401101.5909 | 3725082.2445 | 10126183.8354
2013 | Large Hotel | 3A | 122119.6852 | 0 | 759552.1716 | 1729254.3457 | 865214.8194 | 233485.2589 | 1571660.8002 | 1695502.5795 | 930358.2872 | 500788.6312 | 75474.6739 | 1431.9526 | 74042.7213 | 0 | 0 | 204728.4888 | 86023.878 | 1918467.0689 | 58195.9686 | 2508814.187 | 759552.1716 | 3268366.3586 | 6255194.63 | 4373531.2982 | 10628725.9282
2013 | Large Hotel | 3B | 122119.6852 | 0 | 334522.5594 | 1380742.0062 | 865053.6905 | 233475.7808 | 1571660.8002 | 1695502.5795 | 930358.2872 | 520427.4011 | 59153.2638 | 1431.9526 | 57721.3113 | 0 | 0 | 192349.9978 | 86014.3998 | 1886042.2467 | 58366.5756 | 2151240.7163 | 334522.5594 | 2485763.2757 | 5897592.7247 | 3916076.8638 | 9813669.5885
2013 | Large Hotel | 3C | 122119.6852 | 0 | 999046.5908 | 966773.4193 | 865157.9504 | 233437.8681 | 1571660.8002 | 1695502.5795 | 930358.2872 | 526853.6008 | 56101.2928 | 1431.9526 | 54669.3403 | 0 | 0 | 0 | 86023.878 | 1931651.2045 | 58736.2243 | 1548296.3604 | 999046.5908 | 2547342.9512 | 5295093.8429 | 4626209.853 | 9921303.6959
2013 | Large Hotel | 4A | 122119.6852 | 0 | 731610.5241 | 1184856.6507 | 863650.9212 | 233125.0884 | 1571660.8002 | 1695502.5795 | 930358.2872 | 538710.7925 | 67588.8358 | 1431.9526 | 66156.8833 | 0 | 0 | 232774.3961 | 86014.3998 | 2016518.7456 | 58442.401 | 2022498.7226 | 731610.5241 | 2754109.2467 | 5767182.573 | 4443631.8493 | 10210814.4223
2013 | Large Hotel | 4B | 122119.6852 | 0 | 385543.5527 | 966849.2447 | 863290.7508 | 233305.1737 | 1571660.8002 | 1695502.5795 | 930358.2872 | 546331.2418 | 58006.4052 | 1431.9526 | 56574.4526 | 0 | 0 | 187023.2658 | 86004.9216 | 1987752.4973 | 58309.7066 | 1756778.2048 | 385543.5527 | 2142321.7575 | 5501139.7974 | 4068808.1077 | 9569947.9051
2013 | Large Hotel | 4C | 122119.6852 | 0 | 682219.7762 | 421389.9946 | 864200.6552 | 232859.6997 | 1571660.8002 | 1695502.5795 | 930358.2872 | 532019.2039 | 50016.3072 | 1431.9526 | 48584.3546 | 0 | 0 | 200188.445 | 86014.3998 | 2046204.3765 | 58802.5715 | 1202181.9981 | 682219.7762 | 1884401.7744 | 4947510.3641 | 4423926.7322 | 9371437.0964
2013 | Large Hotel | 5A | 122119.6852 | 0 | 1179946.9583 | 729297.8505 | 863395.0106 | 233200.9138 | 1571660.8002 | 1695502.5795 | 930358.2872 | 540160.9526 | 59437.6089 | 1431.9526 | 58005.6564 | 0 | 0 | 211562.2499 | 86014.3998 | 2100552.2077 | 58328.663 | 1539026.7094 | 1179946.9583 | 2718973.6677 | 5283426.2147 | 4975992.2673 | 10259418.482
2013 | Large Hotel | 5B | 122119.6852 | 0 | 711194.5443 | 714691.9893 | 863404.4888 | 233210.392 | 1571660.8002 | 1695502.5795 | 930358.2872 | 539459.568 | 53030.3655 | 1431.9526 | 51598.4129 | 0 | 0 | 198112.7256 | 86014.3998 | 2076269.1342 | 58186.4904 | 1503862.6958 | 711194.5443 | 2215057.2401 | 5248110.5504 | 4482966.258 | 9731076.8083
2013 | Large Hotel | 5C | 122119.6852 | 0 | 721412.0124 | 255540.9623 | 863736.2248 | 232840.7433 | 1571660.8002 | 1695502.5795 | 930358.2872 | 542113.4558 | 44500.0118 | 1431.9526 | 43068.0592 | 0 | 0 | 226433.4999 | 86004.9216 | 2093889.0537 | 58878.3969 | 1067155.9772 | 721412.0124 | 1788567.9896 | 4812076.7819 | 4510803.6456 | 9322880.4275
2013 | Large Hotel | 6A | 122119.6852 | 0 | 2062108.747 | 762935.8786 | 863395.0106 | 233087.1758 | 1571660.8002 | 1695502.5795 | 930358.2872 | 542691.6242 | 66934.842 | 1431.9526 | 65502.8895 | 0 | 0 | 224480.9967 | 86023.878 | 2162975.4404 | 57959.0143 | 1595611.3889 | 2062108.747 | 3657720.136 | 5339536.9857 | 5920586.767 | 11260123.7527
2013 | Large Hotel | 6B | 122119.6852 | 0 | 1538686.244 | 493092.3565 | 863063.2747 | 232926.0469 | 1571660.8002 | 1695502.5795 | 930358.2872 | 527829.8524 | 53618.0121 | 1431.9526 | 52186.0595 | 0 | 0 | 219362.7845 | 86014.3998 | 2146720.3776 | 57854.7544 | 1292471.053 | 1538686.244 | 2831157.297 | 5035771.0904 | 5380918.6793 | 10416689.7697
2013 | Large Hotel | 7 | 122119.6852 | 0 | 2928299.818 | 590139.3471 | 862807.364 | 232783.8743 | 1571660.8002 | 1695502.5795 | 930358.2872 | 543032.8384 | 66678.9314 | 1431.9526 | 65246.9789 | 0 | 0 | 225296.1194 | 86023.878 | 2237132.6486 | 57617.8002 | 1423715.2837 | 2928299.818 | 4352015.1018 | 5166408.7182 | 6860944.5244 | 12027353.2426
2013 | Large Hotel | 8 | 122119.6852 | 0 | 4764430.0174 | 308836.7166 | 863840.4847 | 231494.8431 | 1571660.8002 | 1695502.5795 | 930358.2872 | 551714.8428 | 68366.0458 | 1431.9526 | 66934.0933 | 0 | 0 | 236432.97 | 86023.878 | 2336899.8742 | 57286.0642 | 1163918.6227 | 4764430.0174 | 5928348.6401 | 4906014.9325 | 8796841.9493 | 13702856.8818
2016 | Large Hotel | 0A | 122119.6852 | 0 | 32159.4334 | 4719285.49 | 784252.2846 | 173507.3943 | 1571660.8002 | 1695502.5795 | 921534.1102 | 509100.987 | 89436.0195 | 1431.9526 | 88004.0669 | 0 | 0 | 286316.5828 | 86023.878 | 1659305.4453 | 59124.8293 | 5602707.1267 | 32159.4334 | 5634866.5602 | 9200223.4194 | 3386967.4583 | 12587190.8778
2016 | Large Hotel | 0B | 122119.6852 | 0 | 66840.0603 | 4172650.9467 | 784602.977 | 173535.8288 | 1571660.8002 | 1695502.5795 | 921534.1102 | 477775.6326 | 84289.3727 | 1431.9526 | 82857.4202 | 0 | 0 | 278790.9152 | 86014.3998 | 1657637.2873 | 59238.5674 | 5012074.9147 | 66840.0603 | 5078914.975 | 8610093.5505 | 3419989.4053 | 12030082.9558
2016 | Large Hotel | 1A | 122119.6852 | 0 | 58508.7482 | 3302791.8236 | 785048.451 | 173554.7851 | 1571660.8002 | 1695502.5795 | 921534.1102 | 483633.1421 | 70574.4596 | 1431.9526 | 69142.507 | 0 | 0 | 279065.7822 | 86023.878 | 1720856.6864 | 58992.1349 | 4134633.255 | 58508.7482 | 4193142.0032 | 7732879.3669 | 3474868.0141 | 11207747.381
2016 | Large Hotel | 1B | 122119.6852 | 0 | 120401.2034 | 3288640.9147 | 784839.9312 | 173336.7872 | 1571660.8002 | 1695502.5795 | 921534.1102 | 465463.4887 | 74612.1604 | 1431.9526 | 73180.2078 | 0 | 0 | 279397.5182 | 86014.3998 | 1724088.7426 | 59153.2638 | 4106682.1294 | 120401.2034 | 4227083.3327 | 7704653.3743 | 3539992.5255 | 11244645.8998
2016 | Large Hotel | 2A | 122119.6852 | 0 | 368170.0657 | 2831404.4782 | 784384.979 | 173279.9182 | 1571660.8002 | 1695502.5795 | 921534.1102 | 468742.9358 | 73607.4743 | 1431.9526 | 72175.5217 | 0 | 0 | 206908.4681 | 86023.878 | 1793705.907 | 58698.3116 | 3579231.4038 | 368170.0657 | 3947401.4694 | 7176245.3534 | 3857388.0303 | 11033633.3838
2016 | Large Hotel | 2B | 122119.6852 | 0 | 288003.6972 | 1826168.6419 | 784631.4115 | 173403.1344 | 1571660.8002 | 1695502.5795 | 921534.1102 | 488590.2254 | 53987.6607 | 1431.9526 | 52555.7082 | 0 | 0 | 172180.4503 | 86014.3998 | 1797980.562 | 58224.4031 | 2539495.0258 | 288003.6972 | 2827498.7231 | 6136404.7156 | 3781486.8388 | 9917891.5544
2016 | Large Hotel | 3A | 122119.6852 | 0 | 741742.6887 | 1673570.0924 | 784726.1932 | 173374.6999 | 1571660.8002 | 1695502.5795 | 921534.1102 | 448507.0412 | 60669.7711 | 1431.9526 | 59237.8186 | 0 | 0 | 174085.5627 | 86023.878 | 1917860.466 | 58243.3594 | 2355400.5148 | 741742.6887 | 3097143.2035 | 5952386.03 | 4355105.7342 | 10307491.7642
2016 | Large Hotel | 3B | 122119.6852 | 0 | 416034.8281 | 1349075.4376 | 784584.0206 | 173365.2217 | 1571660.8002 | 1695502.5795 | 921534.1102 | 498599.1737 | 48850.4922 | 1431.9526 | 47418.5396 | 0 | 0 | 164777.999 | 86014.3998 | 1885445.1219 | 58319.1848 | 2059871.15 | 416034.8281 | 2475905.9781 | 5656780.8398 | 3996982.5296 | 9653763.3693
2016 | Large Hotel | 3C | 122119.6852 | 0 | 893507.1592 | 955996.7391 | 784659.846 | 173336.7872 | 1571660.8002 | 1695502.5795 | 921534.1102 | 478277.9756 | 46556.7749 | 1431.9526 | 45124.8223 | 0 | 0 | 0 | 86014.3998 | 1931945.0277 | 58812.0497 | 1479399.537 | 893507.1592 | 2372906.6962 | 5076840.0044 | 4520954.7665 | 9597794.7709
2016 | Large Hotel | 4A | 122119.6852 | 0 | 716502.3199 | 1139503.6036 | 783768.8979 | 173109.3111 | 1571660.8002 | 1695502.5795 | 921524.632 | 485604.6016 | 51665.5089 | 1431.9526 | 50233.5563 | 0 | 0 | 209865.6574 | 86014.3998 | 2015608.8412 | 58451.8792 | 1885207.4189 | 716502.3199 | 2601709.7388 | 5481178.7698 | 4427613.7407 | 9908792.5104
2016 | Large Hotel | 4B | 122119.6852 | 0 | 481263.5994 | 935448.0649 | 783446.6401 | 173242.0055 | 1571660.8002 | 1695502.5795 | 921524.632 | 518190.5527 | 47751.0244 | 1431.9526 | 46319.0718 | 0 | 0 | 162162.0238 | 86014.3998 | 1987449.1958 | 58224.4031 | 1662119.7133 | 481263.5994 | 2143383.3127 | 5257664.5465 | 4164215.3747 | 9421879.9212
2016 | Large Hotel | 4C | 122119.6852 | 0 | 694598.2673 | 423133.978 | 784356.5445 | 172910.2695 | 1571660.8002 | 1695502.5795 | 921524.632 | 475813.6512 | 38490.8515 | 1431.9526 | 37058.899 | 0 | 0 | 163062.4501 | 86014.3998 | 2045209.1685 | 58698.3116 | 1099068.9782 | 694598.2673 | 1793667.2455 | 4695665.8884 | 4435310.0153 | 9130975.9037
2016 | Large Hotel | 5A | 122119.6852 | 0 | 1128120.3204 | 715601.8937 | 783361.3366 | 173166.1801 | 1571660.8002 | 1695502.5795 | 921524.632 | 484827.3916 | 46992.7707 | 1431.9526 | 45560.8182 | 0 | 0 | 189800.3698 | 86014.3998 | 2098969.3532 | 58347.6193 | 1435790.4733 | 1128120.3204 | 2563910.7937 | 5031306.872 | 4922592.2532 | 9953899.1252
2016 | Large Hotel | 5B | 122119.6852 | 0 | 793209.156 | 706929.3674 | 783332.9021 | 173166.1801 | 1571660.8002 | 1695502.5795 | 921524.632 | 519868.189 | 43969.2342 | 1431.9526 | 42537.2817 | 0 | 0 | 180653.935 | 86004.9216 | 2074932.7121 | 58167.5341 | 1449988.7731 | 793209.156 | 2243197.9291 | 5045277.6957 | 4563644.4477 | 9608922.1434
2016 | Large Hotel | 5C | 122119.6852 | 0 | 717459.6152 | 274686.8673 | 783645.6817 | 172900.7913 | 1571660.8002 | 1695502.5795 | 921524.632 | 484163.9197 | 34538.4543 | 1431.9526 | 33106.5018 | 0 | 0 | 191582.2659 | 86014.3998 | 2092277.7646 | 58736.2243 | 983539.5546 | 717459.6152 | 1700999.1698 | 4579454.0365 | 4505249.4375 | 9084703.474
2016 | Large Hotel | 6A | 122119.6852 | 0 | 1920514.3538 | 759855.4731 | 783152.8168 | 173080.8766 | 1571660.8002 | 1695502.5795 | 921524.632 | 485775.2087 | 39741.9701 | 1431.9526 | 38310.0175 | 0 | 0 | 197041.6923 | 86023.878 | 2160833.3739 | 57996.927 | 1480982.3915 | 1920514.3538 | 3401496.7453 | 5075863.7528 | 5776850.3072 | 10852714.06
2016 | Large Hotel | 6B | 122119.6852 | 0 | 1505237.7793 | 512664.7792 | 782858.9935 | 172957.6603 | 1571660.8002 | 1695502.5795 | 921524.632 | 497831.4419 | 34254.1092 | 1431.9526 | 32822.1566 | 0 | 0 | 194141.372 | 86014.3998 | 2144540.3983 | 57864.2326 | 1237459.7498 | 1505237.7793 | 2742697.5291 | 4831781.8989 | 5345280.7572 | 10177062.6561
2016 | Large Hotel | 7 | 122119.6852 | 0 | 2713638.2063 | 602887.4868 | 782650.4738 | 172853.4005 | 1571660.8002 | 1695502.5795 | 921524.632 | 483007.5828 | 62878.1849 | 1431.9526 | 61446.2324 | 0 | 0 | 204301.9711 | 86023.878 | 2234336.5882 | 57674.6692 | 1351643.2731 | 2713638.2063 | 4065281.4794 | 4945472.5574 | 6643486.8522 | 11588959.4096
2016 | Large Hotel | 8 | 122119.6852 | 0 | 4329836.9309 | 346019.5806 | 783531.9437 | 171896.1052 | 1571660.8002 | 1695502.5795 | 921524.632 | 485907.9031 | 52461.6753 | 1431.9526 | 51029.7227 | 0 | 0 | 213040.8446 | 86023.878 | 2332956.9552 | 57371.3677 | 1095998.0509 | 4329836.9309 | 5425834.9818 | 4689448.2084 | 8358296.4656 | 13047744.674
2019 | Large Hotel | 0A | 122119.6852 | 0 | 75.8254 | 4276446.3949 | 499101.5168 | 173507.3943 | 1562448.0182 | 1695502.5795 | 921249.7651 | 756301.159 | 88848.3729 | 1431.9526 | 87416.4203 | 0 | 0 | 134334.1144 | 85843.7927 | 1657751.0253 | 45931.2156 | 5254498.0887 | 75.8254 | 5254573.914 | 8544011.7438 | 3353329.4302 | 11897341.1741
2019 | Large Hotel | 0B | 122119.6852 | 0 | 2132.5884 | 3649038.8803 | 499205.7767 | 173535.8288 | 1562448.0182 | 1695502.5795 | 921249.7651 | 725904.6653 | 80972.013 | 1431.9526 | 79540.0604 | 0 | 0 | 126969.5757 | 85862.7491 | 1656082.8673 | 45409.9162 | 4581453.1818 | 2132.5884 | 4583585.7702 | 7870587.7101 | 3353727.5134 | 11224315.2235
2019 | Large Hotel | 1A | 122119.6852 | 0 | 246.4324 | 2782411.8134 | 499793.4233 | 173554.7851 | 1562448.0182 | 1695502.5795 | 921249.7651 | 687063.1215 | 65380.422 | 1431.9526 | 63948.4695 | 0 | 0 | 127348.7026 | 85843.7927 | 1719321.2227 | 45845.9121 | 3660772.107 | 246.4324 | 3661018.5394 | 6950939.7559 | 3415070.2347 | 10366009.9906
2019 | Large Hotel | 1B | 122119.6852 | 0 | 52708.1077 | 2879477.7604 | 499622.8162 | 173336.7872 | 1562448.0182 | 1695502.5795 | 921249.7651 | 701422.5502 | 71010.4555 | 1431.9526 | 69578.5029 | 0 | 0 | 127870.002 | 85862.7491 | 1722155.1958 | 45419.3944 | 3778348.8155 | 52708.1077 | 3831056.9231 | 7067710.8199 | 3470365.883 | 10538076.7029
2019 | Large Hotel | 2A | 122119.6852 | 0 | 38377.1135 | 2344558.2362 | 499025.6914 | 173279.9182 | 1562448.0182 | 1695502.5795 | 921249.7651 | 660230.42 | 66451.4553 | 1431.9526 | 65019.5028 | 0 | 0 | 101994.5957 | 85843.7927 | 1791687.0566 | 45940.6938 | 3171802.7547 | 38377.1135 | 3210179.8682 | 6461032.0647 | 3525576.2278 | 9986608.2925
2019 | Large Hotel | 2B | 122119.6852 | 0 | 42424.2924 | 1587337.6946 | 499158.3858 | 173403.1344 | 1562448.0182 | 1695502.5795 | 921249.7651 | 722805.3035 | 48509.278 | 1431.9526 | 47077.3255 | 0 | 0 | 88327.0735 | 85853.2709 | 1796255.5349 | 45400.438 | 2445547.3971 | 42424.2924 | 2487971.6895 | 5734482.8838 | 3534182.4068 | 9268665.2906
2019 | Large Hotel | 3A | 122119.6852 | 0 | 197904.2058 | 1316631.659 | 499139.4295 | 173374.6999 | 1562448.0182 | 1695502.5795 | 921249.7651 | 626298.5686 | 53400.0142 | 1431.9526 | 51968.0616 | 0 | 0 | 94601.6225 | 85853.2709 | 1915253.969 | 45732.174 | 2089499.9118 | 197904.2058 | 2287404.1176 | 5378710.2655 | 3808660.7544 | 9187371.0199
2019 | Large Hotel | 3B | 122119.6852 | 0 | 94431.0155 | 1144830.3355 | 499205.7767 | 173365.2217 | 1562448.0182 | 1695502.5795 | 921249.7651 | 751874.8533 | 44338.8829 | 1431.9526 | 42906.9303 | 0 | 0 | 86829.5225 | 85834.3146 | 1882942.8848 | 46120.779 | 2026441.6416 | 94431.0155 | 2120872.6571 | 5316078.513 | 3672885.958 | 8988964.471
2019 | Large Hotel | 3C | 122119.6852 | 0 | 622355.6496 | 762054.4087 | 499376.3838 | 173336.7872 | 1562448.0182 | 1695502.5795 | 921249.7651 | 584736.7898 | 41125.783 | 1431.9526 | 39693.8304 | 0 | 0 | 0 | 85900.6618 | 1930788.6909 | 44784.3569 | 1386485.0289 | 622355.6496 | 2008840.6785 | 4675003.4761 | 4248646.92 | 8923650.3962
2019 | Large Hotel | 4A | 122119.6852 | 0 | 327707.7546 | 910492.0412 | 498788.7372 | 173109.3111 | 1562448.0182 | 1695502.5795 | 921249.7651 | 633018.5917 | 49731.9621 | 1431.9526 | 48300.0095 | 0 | 0 | 101492.2527 | 85834.3146 | 2012234.6124 | 46168.1699 | 1693302.8951 | 327707.7546 | 2021010.6498 | 4982314.2072 | 4035444.9466 | 9017759.1538
2019 | Large Hotel | 4B | 122119.6852 | 0 | 137310.2601 | 793768.3681 | 498589.6956 | 173242.0055 | 1562448.0182 | 1695502.5795 | 921249.7651 | 815132.165 | 45229.831 | 1431.9526 | 43797.8784 | 0 | 0 | 90364.8802 | 85824.8364 | 1984624.7009 | 46120.779 | 1743063.2917 | 137310.2601 | 1880373.5518 | 5031960.8658 | 3817437.5405 | 8849398.4063
2019 | Large Hotel | 4C | 122119.6852 | 0 | 235466.1966 | 321101.4696 | 498968.8224 | 172910.2695 | 1562448.0182 | 1695502.5795 | 921249.7651 | 611616.8821 | 35742.182 | 1431.9526 | 34310.2294 | 0 | 0 | 101880.8577 | 85834.3146 | 2041749.6362 | 46215.5607 | 1068909.4388 | 235466.1966 | 1304375.6355 | 4357958.6636 | 3972718.4124 | 8330677.076
2019 | Large Hotel | 5A | 122119.6852 | 0 | 565761.4919 | 569315.8059 | 498447.523 | 173166.1801 | 1562448.0182 | 1695502.5795 | 921249.7651 | 620753.8387 | 46907.4672 | 1431.9526 | 45475.5146 | 0 | 0 | 95852.7411 | 85843.7927 | 2095282.3448 | 45931.2156 | 1331397.9003 | 565761.4919 | 1897159.3922 | 4619897.3912 | 4356555.8943 | 8976453.2856
2019 | Large Hotel | 5B | 122119.6852 | 0 | 348209.038 | 607541.2687 | 498570.7392 | 173166.1801 | 1562448.0182 | 1695502.5795 | 921249.7651 | 792877.42 | 43334.1968 | 1431.9526 | 41902.2442 | 0 | 0 | 97994.8077 | 85834.3146 | 2071748.0467 | 45817.4775 | 1540315.7406 | 348209.038 | 1888524.7786 | 4828824.7097 | 4115459.6643 | 8944284.3739
2019 | Large Hotel | 5C | 122119.6852 | 0 | 245475.145 | 220983.5517 | 498722.39 | 172900.7913 | 1562448.0182 | 1695502.5795 | 921249.7651 | 612043.3998 | 45855.3902 | 1431.9526 | 44423.4377 | 0 | 0 | 114846.9953 | 85824.8364 | 2088240.0639 | 46234.5171 | 992297.3844 | 245475.145 | 1237772.5294 | 4281100.1768 | 4029217.7884 | 8310317.9651
2019 | Large Hotel | 6A | 122119.6852 | 0 | 1054721.3659 | 584594.6172 | 498485.4357 | 173080.8766 | 1562448.0182 | 1695502.5795 | 921249.7651 | 629578.0157 | 34993.4065 | 1431.9526 | 33561.4539 | 0 | 0 | 100923.5624 | 85834.3146 | 2156928.3675 | 45969.1283 | 1348657.6493 | 1054721.3659 | 2403379.0153 | 4637157.1402 | 4907152.313 | 9544309.4532
2019 | Large Hotel | 6B | 122119.6852 | 0 | 766935.6666 | 410850.2687 | 498295.8723 | 172957.6603 | 1562448.0182 | 1695502.5795 | 921249.7651 | 708066.7479 | 29638.24 | 1431.9526 | 28206.2875 | 0 | 0 | 106250.2944 | 85834.3146 | 2140881.8244 | 45883.8247 | 1253373.5985 | 766935.6666 | 2020309.2651 | 4541475.0062 | 4603329.5487 | 9144804.5549
2019 | Large Hotel | 7 | 122119.6852 | 0 | 1494527.4464 | 463302.4658 | 498276.9159 | 172853.4005 | 1562448.0182 | 1695502.5795 | 921249.7651 | 615559.8011 | 49409.7043 | 1431.9526 | 47977.7517 | 0 | 0 | 104828.5688 | 85843.7927 | 2229976.6297 | 45789.043 | 1231668.5874 | 1494527.4464 | 2726196.0338 | 4519542.519 | 5420016.1337 | 9939558.6528
2019 | Large Hotel | 8 | 122119.6852 | 0 | 2422392.9746 | 270042.5636 | 498722.39 | 171896.1052 | 1562448.0182 | 1695502.5795 | 921249.7651 | 582604.2014 | 41552.3007 | 1431.9526 | 40120.3481 | 0 | 0 | 113491.6169 | 85843.7927 | 2329222.5559 | 45646.8705 | 1006258.73 | 2422392.9746 | 3428651.7046 | 4293478.6678 | 6447118.11 | 10740596.7779
2004 | Small Hotel | 0A | 43201.8156 | 0 | 0 | 1285059.8722 | 472060.2956 | 90431.2274 | 570529.0118 | 399495.4201 | 0 | 306685.1718 | 246.4324 | 246.4324 | 0 | 0 | 0 | 0 | 0 | 437701.9265 | 0 | 1591745.044 | 0 | 1591745.044 | 2725021.4894 | 837197.3466 | 3562218.836
2004 | Small Hotel | 0B | 43201.8156 | 37.9127 | 0 | 1159227.6769 | 472060.2956 | 90450.1837 | 570529.0118 | 399495.4201 | 0 | 315604.1305 | 246.4324 | 246.4324 | 0 | 0 | 0 | 0 | 0 | 436782.5439 | 0 | 1474869.7202 | 0 | 1474869.7202 | 2608165.1219 | 836277.964 | 3444443.0859
2004 | Small Hotel | 1A | 43201.8156 | 0 | 0 | 930633.1541 | 472060.2956 | 90459.6619 | 570529.0118 | 399495.4201 | 0 | 303225.6395 | 246.4324 | 246.4324 | 0 | 0 | 0 | 0 | 0 | 456051.6651 | 0 | 1233858.7936 | 0 | 1233858.7936 | 2367154.1953 | 855547.0852 | 3222701.2806
2004 | Small Hotel | 1B | 43201.8156 | 9572.9525 | 3383.707 | 960783.2154 | 472060.2956 | 90345.9239 | 570529.0118 | 399495.4201 | 0 | 310618.6127 | 246.4324 | 246.4324 | 0 | 0 | 0 | 0 | 0 | 456402.3574 | 0 | 1280974.7806 | 3383.707 | 1284358.4875 | 2414165.9224 | 859281.4845 | 3273447.4069
2004 | Small Hotel | 2A | 43201.8156 | 23107.7804 | 11752.9318 | 803417.146 | 472060.2956 | 90317.4893 | 570529.0118 | 399495.4201 | 0 | 303604.7663 | 246.4324 | 246.4324 | 0 | 0 | 0 | 0 | 0 | 477112.1606 | 0 | 1130129.6927 | 11752.9318 | 1141882.6244 | 2263282.9218 | 888360.5125 | 3151643.4342
2004 | Small Hotel | 2B | 43201.8156 | 25619.4956 | 8511.3974 | 642297.7209 | 472060.2956 | 90383.8365 | 570529.0118 | 399495.4201 | 0 | 318807.7523 | 246.4324 | 246.4324 | 0 | 0 | 0 | 0 | 0 | 480467.4331 | 0 | 986724.9688 | 8511.3974 | 995236.3661 | 2119944.5451 | 888474.2505 | 3008418.7956
2004 | Small Hotel | 3A | 43201.8156 | 117737.8374 | 66081.8067 | 515716.7502 | 472060.2956 | 90364.8802 | 570529.0118 | 399495.4201 | 0 | 301841.8266 | 246.4324 | 246.4324 | 0 | 0 | 0 | 0 | 0 | 527554.9855 | 0 | 935296.4142 | 66081.8067 | 1001378.2208 | 2068497.0341 | 993132.2122 | 3061629.2464
2004 | Small Hotel | 3B | 43201.8156 | 54196.1805 | 31078.922 | 500409.5044 | 472060.2956 | 90364.8802 | 570529.0118 | 399495.4201 | 0 | 315679.9559 | 246.4324 | 246.4324 | 0 | 0 | 0 | 0 | 0 | 513783.2033 | 0 | 870285.6408 | 31078.922 | 901364.5628 | 2003486.2608 | 944357.5454 | 2947843.8062
2004 | Small Hotel | 3C | 43201.8156 | 15714.8071 | 10084.7737 | 433199.7954 | 472060.2956 | 90345.9239 | 570529.0118 | 399495.4201 | 0 | 303462.5938 | 246.4324 | 246.4324 | 0 | 0 | 0 | 0 | 0 | 525498.2224 | 0 | 752377.1963 | 10084.7737 | 762461.97 | 1885568.3381 | 935068.9381 | 2820637.2762
2004 | Small Hotel | 4A | 43201.8156 | 279416.4745 | 157669.3709 | 358938.3273 | 472060.2956 | 90222.7076 | 570529.0118 | 399495.4201 | 0 | 297225.9574 | 246.4324 | 246.4324 | 0 | 0 | 0 | 0 | 0 | 572197.1698 | 0 | 935580.7593 | 157669.3709 | 1093250.1302 | 2068648.6849 | 1129361.9608 | 3198010.6457
2004 | Small Hotel | 4B | 43201.8156 | 126742.0996 | 72820.7861 | 361165.6975 | 472060.2956 | 90298.533 | 570529.0118 | 399495.4201 | 0 | 320324.2596 | 246.4324 | 246.4324 | 0 | 0 | 0 | 0 | 0 | 558159.9989 | 0 | 808232.0567 | 72820.7861 | 881052.8428 | 1941366.3295 | 1030476.2051 | 2971842.5346
2004 | Small Hotel | 4C | 43201.8156 | 161460.6392 | 110041.5627 | 225457.2483 | 472060.2956 | 90118.4478 | 570529.0118 | 399495.4201 | 0 | 296022.2297 | 246.4324 | 246.4324 | 0 | 0 | 0 | 0 | 0 | 586812.5092 | 0 | 682940.1172 | 110041.5627 | 792981.6799 | 1815894.3047 | 1096340.0138 | 2912234.3186
2004 | Small Hotel | 5A | 43201.8156 | 447350.7044 | 231542.2339 | 256839.4717 | 472060.2956 | 90251.1421 | 570529.0118 | 399495.4201 | 0 | 295387.1923 | 246.4324 | 246.4324 | 0 | 0 | 0 | 0 | 0 | 616062.1442 | 0 | 999577.3684 | 231542.2339 | 1231119.6023 | 2132673.7285 | 1247099.7982 | 3379773.5267
2004 | Small Hotel | 5B | 43201.8156 | 265853.2121 | 139708.2373 | 287937.35 | 472060.2956 | 90260.6203 | 570529.0118 | 399495.4201 | 0 | 316021.1701 | 246.4324 | 246.4324 | 0 | 0 | 0 | 0 | 0 | 602783.2269 | 0 | 869811.7323 | 139708.2373 | 1009519.9695 | 2002908.0924 | 1141986.8843 | 3144894.9767
2004 | Small Hotel | 5C | 43201.8156 | 178976.2988 | 131291.6216 | 189023.1598 | 472060.2956 | 90118.4478 | 570529.0118 | 399495.4201 | 0 | 292467.9157 | 246.4324 | 246.4324 | 0 | 0 | 0 | 0 | 0 | 612043.3998 | 0 | 660467.3743 | 131291.6216 | 791758.9959 | 1793421.5618 | 1142830.4415 | 2936252.0033
2004 | Small Hotel | 6A | 43201.8156 | 693337.6705 | 340181.0274 | 255029.1411 | 472060.2956 | 90213.2295 | 570529.0118 | 399495.4201 | 0 | 298875.1591 | 246.4324 | 246.4324 | 0 | 0 | 0 | 0 | 0 | 649937.1266 | 0 | 1247241.9708 | 340181.0274 | 1587422.9982 | 2380290.94 | 1389613.574 | 3769904.5141
2004 | Small Hotel | 6B | 43201.8156 | 471946.5575 | 241816.571 | 210766.0836 | 472060.2956 | 90146.8823 | 570529.0118 | 399495.4201 | 0 | 308106.8975 | 246.4324 | 246.4324 | 0 | 0 | 0 | 0 | 0 | 641075.0369 | 0 | 990819.5386 | 241816.571 | 1232636.1096 | 2123811.6388 | 1282387.028 | 3406198.6668
2004 | Small Hotel | 7 | 43201.8156 | 820951.7619 | 420698.0881 | 214111.8779 | 472060.2956 | 90090.0132 | 570529.0118 | 399495.4201 | 0 | 297955.7766 | 246.4324 | 246.4324 | 0 | 0 | 0 | 0 | 0 | 689764.4002 | 0 | 1333019.4163 | 420698.0881 | 1753717.5044 | 2465945.1694 | 1509957.9084 | 3975903.0777
2004 | Small Hotel | 8 | 43201.8156 | 1015349.0445 | 576282.2614 | 142039.8673 | 472060.2956 | 89597.1484 | 570529.0118 | 399495.4201 | 0 | 294922.7619 | 246.4324 | 246.4324 | 0 | 0 | 0 | 0 | 0 | 743846.8426 | 0 | 1452311.6737 | 576282.2614 | 2028593.9352 | 2584744.5619 | 1719624.5242 | 4304369.086
2007 | Small Hotel | 0A | 43201.8156 | 0 | 0 | 1112528.7295 | 472060.2956 | 90431.2274 | 570529.0118 | 399495.4201 | 0 | 305263.4462 | 246.4324 | 246.4324 | 0 | 0 | 0 | 0 | 0 | 437682.9702 | 0 | 1417792.1758 | 0 | 1417792.1758 | 2551068.6211 | 837178.3903 | 3388247.0114
2007 | Small Hotel | 0B | 43201.8156 | 75.8254 | 0 | 1021149.6851 | 472060.2956 | 90450.1837 | 570529.0118 | 399495.4201 | 0 | 313983.3633 | 246.4324 | 246.4324 | 0 | 0 | 0 | 0 | 0 | 436763.5876 | 0 | 1335208.8738 | 0 | 1335208.8738 | 2468494.7973 | 836259.0077 | 3304753.805
2007 | Small Hotel | 1A | 43201.8156 | 0 | 0 | 839955.4943 | 472060.2956 | 90459.6619 | 570529.0118 | 399495.4201 | 0 | 302950.7726 | 246.4324 | 246.4324 | 0 | 0 | 0 | 0 | 0 | 456032.7088 | 0 | 1142906.2669 | 0 | 1142906.2669 | 2276211.1467 | 855528.1289 | 3131739.2756
2007 | Small Hotel | 1B | 43201.8156 | 4113.5261 | 37.9127 | 858618.0126 | 472060.2956 | 90345.9239 | 570529.0118 | 399495.4201 | 0 | 309670.7956 | 246.4324 | 246.4324 | 0 | 0 | 0 | 0 | 0 | 456354.9666 | 0 | 1172402.3343 | 37.9127 | 1172440.247 | 2305583.998 | 855888.2994 | 3161472.2973
2007 | Small Hotel | 2A | 43201.8156 | 8170.1832 | 985.7298 | 719573.2473 | 472060.2956 | 90317.4893 | 570529.0118 | 399495.4201 | 0 | 301784.9576 | 246.4324 | 246.4324 | 0 | 0 | 0 | 0 | 0 | 476894.1627 | 0 | 1029528.388 | 985.7298 | 1030514.1178 | 2162672.139 | 877365.8344 | 3040037.9733
2007 | Small Hotel | 2B | 43201.8156 | 7724.7092 | 445.474 | 594006.4408 | 472060.2956 | 90383.8365 | 570529.0118 | 399495.4201 | 0 | 316902.6399 | 246.4324 | 246.4324 | 0 | 0 | 0 | 0 | 0 | 480230.4788 | 0 | 918633.7899 | 445.474 | 919079.264 | 2051853.3663 | 880171.3729 | 2932024.7392
2007 | Small Hotel | 3A | 43201.8156 | 66034.4158 | 15383.0712 | 482751.6722 | 472060.2956 | 90364.8802 | 570529.0118 | 399495.4201 | 0 | 299709.2382 | 246.4324 | 246.4324 | 0 | 0 | 0 | 0 | 0 | 527194.815 | 0 | 848495.3262 | 15383.0712 | 863878.3973 | 1981695.9462 | 942073.3063 | 2923769.2524
2007 | Small Hotel | 3B | 43201.8156 | 24169.3355 | 2606.497 | 464098.6321 | 472060.2956 | 90364.8802 | 570529.0118 | 399495.4201 | 0 | 313263.0224 | 246.4324 | 246.4324 | 0 | 0 | 0 | 0 | 0 | 513423.0328 | 0 | 801530.99 | 2606.497 | 804137.4869 | 1934731.61 | 915524.9499 | 2850256.5599
2007 | Small Hotel | 3C | 43201.8156 | 4776.9981 | 303.3015 | 394216.079 | 472060.2956 | 90345.9239 | 570529.0118 | 399495.4201 | 0 | 295624.1465 | 246.4324 | 246.4324 | 0 | 0 | 0 | 0 | 0 | 524995.8794 | 0 | 694617.2236 | 303.3015 | 694920.5251 | 1827808.3654 | 924794.6009 | 2752602.9663
2007 | Small Hotel | 4A | 43201.8156 | 163346.7952 | 43656.4546 | 359677.6247 | 472060.2956 | 90222.7076 | 570529.0118 | 399495.4201 | 0 | 295083.8908 | 246.4324 | 246.4324 | 0 | 0 | 0 | 0 | 0 | 571476.8289 | 0 | 818108.3107 | 43656.4546 | 861764.7653 | 1951176.2363 | 1014628.7036 | 2965804.9398
2007 | Small Hotel | 4B | 43201.8156 | 61484.8938 | 9193.8257 | 360179.9677 | 472060.2956 | 90298.533 | 570529.0118 | 399495.4201 | 0 | 317518.721 | 246.4324 | 246.4324 | 0 | 0 | 0 | 0 | 0 | 557487.0488 | 0 | 739183.5826 | 9193.8257 | 748377.4082 | 1872317.8554 | 966176.2945 | 2838494.1499
2007 | Small Hotel | 4C | 43201.8156 | 78223.3434 | 19714.5952 | 249873.0162 | 472060.2956 | 90118.4478 | 570529.0118 | 399495.4201 | 0 | 294628.9386 | 246.4324 | 246.4324 | 0 | 0 | 0 | 0 | 0 | 586035.2992 | 0 | 622725.2983 | 19714.5952 | 642439.8935 | 1755679.4858 | 1005235.8363 | 2760915.3221
2007 | Small Hotel | 5A | 43201.8156 | 283624.7823 | 80261.1501 | 268819.8796 | 472060.2956 | 90251.1421 | 570529.0118 | 399495.4201 | 0 | 295036.5 | 246.4324 | 246.4324 | 0 | 0 | 0 | 0 | 0 | 615607.192 | 0 | 847481.1619 | 80261.1501 | 927742.312 | 1980577.522 | 1095363.7622 | 3075941.2842
2007 | Small Hotel | 5B | 43201.8156 | 151006.2168 | 33675.9408 | 303348.8557 | 472060.2956 | 90260.6203 | 570529.0118 | 399495.4201 | 0 | 315518.827 | 246.4324 | 246.4324 | 0 | 0 | 0 | 0 | 0 | 602280.8839 | 0 | 769873.8996 | 33675.9408 | 803549.8403 | 1902970.2597 | 1035452.2448 | 2938422.5044
2007 | Small Hotel | 5C | 43201.8156 | 81493.3123 | 25591.0611 | 221135.2024 | 472060.2956 | 90118.4478 | 570529.0118 | 399495.4201 | 0 | 292524.7847 | 246.4324 | 246.4324 | 0 | 0 | 0 | 0 | 0 | 611446.275 | 0 | 595153.2995 | 25591.0611 | 620744.3606 | 1728107.487 | 1036532.7562 | 2764640.2432
2007 | Small Hotel | 6A | 43201.8156 | 471330.4764 | 130656.5842 | 266203.9045 | 472060.2956 | 90213.2295 | 570529.0118 | 399495.4201 | 0 | 300059.9305 | 246.4324 | 246.4324 | 0 | 0 | 0 | 0 | 0 | 649283.1328 | 0 | 1037594.3114 | 130656.5842 | 1168250.8955 | 2170652.7588 | 1179435.137 | 3350087.8958
2007 | Small Hotel | 6B | 43201.8156 | 295652.5811 | 74517.3787 | 233854.9076 | 472060.2956 | 90146.8823 | 570529.0118 | 399495.4201 | 0 | 309367.4942 | 246.4324 | 246.4324 | 0 | 0 | 0 | 0 | 0 | 640326.2614 | 0 | 838874.9828 | 74517.3787 | 913392.3615 | 1971857.6049 | 1114339.0601 | 3086196.665
2007 | Small Hotel | 7 | 43201.8156 | 511584.2677 | 167280.2361 | 230338.5062 | 472060.2956 | 90090.0132 | 570529.0118 | 399495.4201 | 0 | 298950.9845 | 246.4324 | 246.4324 | 0 | 0 | 0 | 0 | 0 | 689110.4064 | 0 | 1040873.7584 | 167280.2361 | 1208153.9945 | 2173808.9896 | 1255886.0625 | 3429695.0522
2007 | Small Hotel | 8 | 43201.8156 | 690911.2588 | 254214.0184 | 155735.824 | 472060.2956 | 89597.1484 | 570529.0118 | 399495.4201 | 0 | 295358.7578 | 246.4324 | 246.4324 | 0 | 0 | 0 | 0 | 0 | 743543.5412 | 0 | 1142005.8406 | 254214.0184 | 1396219.8591 | 2274438.7288 | 1397252.9797 | 3671691.7085
2010 | Small Hotel | 0A | 43201.8156 | 0 | 0 | 973995.7854 | 396452.9273 | 62470.6236 | 560169.3711 | 399495.4201 | 0 | 293775.9032 | 246.4324 | 246.4324 | 0 | 0 | 0 | 0 | 0 | 433683.1821 | 0 | 1267771.6887 | 0 | 1267771.6887 | 2287111.0431 | 833178.6022 | 3120289.6453
2010 | Small Hotel | 0B | 43201.8156 | 113.738 | 0 | 894559.2362 | 396452.9273 | 62480.1018 | 560169.3711 | 399495.4201 | 0 | 303633.2009 | 246.4324 | 246.4324 | 0 | 0 | 0 | 0 | 0 | 432687.9742 | 0 | 1198306.1751 | 0 | 1198306.1751 | 2217655.0077 | 832183.3943 | 3049838.4019
2010 | Small Hotel | 1A | 43201.8156 | 18.9563 | 0 | 722824.2598 | 396452.9273 | 62489.5799 | 560169.3711 | 399495.4201 | 0 | 289340.1193 | 246.4324 | 246.4324 | 0 | 0 | 0 | 0 | 0 | 451938.139 | 0 | 1012183.3355 | 0 | 1012183.3355 | 2031532.1681 | 851433.5591 | 2882965.7272
2010 | Small Hotel | 1B | 43201.8156 | 4502.1311 | 161.1289 | 752528.847 | 396452.9273 | 62404.2764 | 560169.3711 | 399495.4201 | 0 | 300410.6228 | 246.4324 | 246.4324 | 0 | 0 | 0 | 0 | 0 | 452601.611 | 0 | 1057441.601 | 161.1289 | 1057602.7299 | 2076714.6082 | 852258.16 | 2928972.7682
2010 | Small Hotel | 2A | 43201.8156 | 7895.3163 | 1516.5073 | 615616.6702 | 396452.9273 | 62385.3201 | 560169.3711 | 399495.4201 | 0 | 290591.2379 | 246.4324 | 246.4324 | 0 | 0 | 0 | 0 | 0 | 473434.6303 | 0 | 914103.2243 | 1516.5073 | 915619.7316 | 1933357.2752 | 874446.5578 | 2807803.833
2010 | Small Hotel | 2B | 43201.8156 | 7525.6676 | 815.1227 | 492106.6268 | 396452.9273 | 62432.7109 | 560169.3711 | 399495.4201 | 0 | 303424.6811 | 246.4324 | 246.4324 | 0 | 0 | 0 | 0 | 0 | 477339.6367 | 0 | 803056.9755 | 815.1227 | 803872.0982 | 1822358.4172 | 877650.1795 | 2700008.5967
2010 | Small Hotel | 3A | 43201.8156 | 61039.4198 | 18093.828 | 401855.4846 | 391192.5425 | 62423.2327 | 560169.3711 | 399495.4201 | 0 | 288780.9072 | 246.4324 | 246.4324 | 0 | 0 | 0 | 0 | 0 | 525365.528 | 0 | 751675.8117 | 18093.828 | 769769.6397 | 1765707.3905 | 942954.7761 | 2708662.1666
2010 | Small Hotel | 3B | 43201.8156 | 24595.8532 | 4454.7403 | 395391.3722 | 391088.2826 | 62413.7546 | 560169.3711 | 399495.4201 | 0 | 300998.2694 | 246.4324 | 246.4324 | 0 | 0 | 0 | 0 | 0 | 511375.748 | 0 | 720985.4947 | 4454.7403 | 725440.235 | 1734912.8136 | 915325.9083 | 2650238.7219
2010 | Small Hotel | 3C | 43201.8156 | 4843.3453 | 701.3846 | 321006.6879 | 396452.9273 | 62404.2764 | 560169.3711 | 399495.4201 | 0 | 285055.9861 | 246.4324 | 246.4324 | 0 | 0 | 0 | 0 | 0 | 524408.2328 | 0 | 610906.0193 | 701.3846 | 611607.4039 | 1630179.0265 | 924605.0375 | 2554784.064
2010 | Small Hotel | 4A | 43201.8156 | 143755.4162 | 48916.8394 | 300069.4086 | 390927.1537 | 62318.9729 | 560169.3711 | 399495.4201 | 0 | 283596.3478 | 246.4324 | 246.4324 | 0 | 0 | 0 | 0 | 0 | 570623.7935 | 0 | 727421.1727 | 48916.8394 | 776338.012 | 1741083.1028 | 1019036.053 | 2760119.1558
2010 | Small Hotel | 4B | 43201.8156 | 60470.7296 | 14643.7739 | 308978.8892 | 390860.8065 | 62375.8419 | 560169.3711 | 399495.4201 | 0 | 302438.9513 | 246.4324 | 246.4324 | 0 | 0 | 0 | 0 | 0 | 556453.9282 | 0 | 671888.5701 | 14643.7739 | 686532.3439 | 1685522.0657 | 970593.1221 | 2656115.1878
2010 | Small Hotel | 4C | 43201.8156 | 70963.0646 | 25316.1941 | 202918.1582 | 391097.7608 | 62252.6257 | 560169.3711 | 399495.4201 | 0 | 283766.9549 | 246.4324 | 246.4324 | 0 | 0 | 0 | 0 | 0 | 586044.7773 | 0 | 557648.1777 | 25316.1941 | 582964.3718 | 1571414.3677 | 1010846.9134 | 2582261.2811
2010 | Small Hotel | 5A | 43201.8156 | 250375.3593 | 84080.853 | 217552.4539 | 390927.1537 | 62347.4074 | 560169.3711 | 399495.4201 | 0 | 283103.483 | 246.4324 | 246.4324 | 0 | 0 | 0 | 0 | 0 | 615436.5849 | 0 | 751031.2961 | 84080.853 | 835112.149 | 1764712.1825 | 1099012.858 | 2863725.0405
2010 | Small Hotel | 5B | 43201.8156 | 143982.8923 | 42177.86 | 245446.7105 | 390946.1101 | 62347.4074 | 560169.3711 | 399495.4201 | 0 | 300363.2319 | 246.4324 | 246.4324 | 0 | 0 | 0 | 0 | 0 | 602261.9275 | 0 | 689792.8347 | 42177.86 | 731970.6946 | 1703502.1557 | 1043925.7294 | 2747427.8851
2010 | Small Hotel | 5C | 43201.8156 | 82213.6533 | 34709.0614 | 170986.2008 | 391145.1516 | 62243.1475 | 560169.3711 | 399495.4201 | 0 | 281255.2397 | 246.4324 | 246.4324 | 0 | 0 | 0 | 0 | 0 | 611541.0567 | 0 | 534455.0938 | 34709.0614 | 569164.1552 | 1548259.1965 | 1045755.0164 | 2594014.2129
2010 | Small Hotel | 6A | 43201.8156 | 411921.302 | 132343.6986 | 215998.0338 | 390965.0664 | 62309.4947 | 560169.3711 | 399495.4201 | 0 | 286894.7513 | 246.4324 | 246.4324 | 0 | 0 | 0 | 0 | 0 | 649093.5694 | 0 | 914814.0871 | 132343.6986 | 1047157.7857 | 1928513.9299 | 1180932.688 | 3109446.6179
2010 | Small Hotel | 6B | 43201.8156 | 268165.8858 | 81389.0525 | 187487.6961 | 391050.3699 | 62271.582 | 560169.3711 | 399495.4201 | 0 | 295235.5415 | 246.4324 | 246.4324 | 0 | 0 | 0 | 0 | 0 | 640288.3487 | 0 | 750889.1235 | 81389.0525 | 832278.176 | 1764617.4008 | 1121172.8213 | 2885790.2221
2010 | Small Hotel | 7 | 43201.8156 | 470221.5304 | 172531.1427 | 183885.9913 | 390974.5446 | 62233.6693 | 560169.3711 | 399495.4201 | 0 | 286041.7159 | 246.4324 | 246.4324 | 0 | 0 | 0 | 0 | 0 | 689034.581 | 0 | 940149.2376 | 172531.1427 | 1112680.3803 | 1953773.255 | 1261070.6219 | 3214843.877
2010 | Small Hotel | 8 | 43201.8156 | 677509.1253 | 263379.4096 | 127016.9666 | 392026.6215 | 61892.4552 | 560169.3711 | 399495.4201 | 0 | 284724.2502 | 246.4324 | 246.4324 | 0 | 0 | 0 | 0 | 0 | 743372.9341 | 0 | 1089250.3421 | 263379.4096 | 1352629.7517 | 2103575.7442 | 1406247.7637 | 3509823.5079
2013 | Small Hotel | 0A | 43201.8156 | 0 | 0 | 891791.6103 | 302600.0802 | 62470.6236 | 528559.6716 | 399495.4201 | 0 | 253493.6774 | 246.4324 | 246.4324 | 0 | 0 | 0 | 0 | 0 | 433569.444 | 0 | 1145285.2877 | 0 | 1145285.2877 | 2039171.5738 | 833064.8641 | 2872236.4379
2013 | Small Hotel | 0B | 43201.8156 | 113.738 | 0 | 816297.98 | 302912.8599 | 62480.1018 | 528559.6716 | 399495.4201 | 0 | 257901.0269 | 246.4324 | 246.4324 | 0 | 0 | 0 | 0 | 0 | 432574.2361 | 0 | 1074312.7449 | 0 | 1074312.7449 | 1968502.3324 | 832069.6562 | 2800571.9887
2013 | Small Hotel | 1A | 43201.8156 | 47.3909 | 0 | 639435.3133 | 305595.1822 | 62489.5799 | 528559.6716 | 399495.4201 | 0 | 249882.4944 | 246.4324 | 246.4324 | 0 | 0 | 0 | 0 | 0 | 451786.4883 | 0 | 889365.1986 | 0 | 889365.1986 | 1786246.5866 | 851281.9084 | 2637528.4949
2013 | Small Hotel | 1B | 43201.8156 | 3525.8795 | 786.6882 | 686162.6953 | 304258.7601 | 62404.2764 | 528559.6716 | 399495.4201 | 0 | 254991.2284 | 246.4324 | 246.4324 | 0 | 0 | 0 | 0 | 0 | 452506.8293 | 0 | 944679.8032 | 786.6882 | 945466.4914 | 1840148.9438 | 852788.9375 | 2692937.8813
2013 | Small Hotel | 2A | 43201.8156 | 7610.9711 | 2786.5822 | 553904.3002 | 305272.9244 | 62385.3201 | 528559.6716 | 399495.4201 | 0 | 249152.6752 | 246.4324 | 246.4324 | 0 | 0 | 0 | 0 | 0 | 473245.0669 | 0 | 810667.9466 | 2786.5822 | 813454.5288 | 1707141.7732 | 875527.0692 | 2582668.8425
2013 | Small Hotel | 2B | 43201.8156 | 7032.8027 | 1924.0687 | 445578.2864 | 307358.122 | 62432.7109 | 528559.6716 | 399495.4201 | 0 | 254839.5777 | 246.4324 | 246.4324 | 0 | 0 | 0 | 0 | 0 | 477169.0296 | 0 | 707450.6668 | 1924.0687 | 709374.7355 | 1606047.6037 | 878588.5184 | 2484636.1221
2013 | Small Hotel | 3A | 43201.8156 | 62186.2785 | 23847.0777 | 359440.6704 | 306637.781 | 62423.2327 | 528559.6716 | 399495.4201 | 0 | 247939.4694 | 246.4324 | 246.4324 | 0 | 0 | 0 | 0 | 0 | 525318.1372 | 0 | 669566.4182 | 23847.0777 | 693413.4959 | 1567424.0578 | 948670.1131 | 2516094.1709
2013 | Small Hotel | 3B | 43201.8156 | 24586.375 | 8947.3932 | 356559.3065 | 306618.8247 | 62413.7546 | 528559.6716 | 399495.4201 | 0 | 254185.5839 | 246.4324 | 246.4324 | 0 | 0 | 0 | 0 | 0 | 511356.7916 | 0 | 635331.2654 | 8947.3932 | 644278.6586 | 1533179.4268 | 919799.6049 | 2452979.0317
2013 | Small Hotel | 3C | 43201.8156 | 4947.6051 | 985.7298 | 277511.3622 | 305936.3964 | 62404.2764 | 528559.6716 | 399495.4201 | 0 | 282838.0942 | 246.4324 | 246.4324 | 0 | 0 | 0 | 0 | 0 | 524313.4511 | 0 | 565297.0615 | 985.7298 | 566282.7913 | 1462443.8383 | 924785.1228 | 2387228.961
2013 | Small Hotel | 4A | 43201.8156 | 142731.7737 | 59845.1703 | 267341.2849 | 302372.6041 | 62318.9729 | 528559.6716 | 399495.4201 | 0 | 245550.9703 | 246.4324 | 246.4324 | 0 | 0 | 0 | 0 | 0 | 570491.0991 | 0 | 655624.029 | 59845.1703 | 715469.1993 | 1549131.1882 | 1029831.6895 | 2578962.8777
2013 | Small Hotel | 4B | 43201.8156 | 56869.0247 | 23363.691 | 277454.4932 | 302382.0823 | 62375.8419 | 528559.6716 | 399495.4201 | 0 | 255228.1827 | 246.4324 | 246.4324 | 0 | 0 | 0 | 0 | 0 | 556311.7556 | 0 | 589551.7005 | 23363.691 | 612915.3915 | 1483106.2506 | 979170.8667 | 2462277.1173
2013 | Small Hotel | 4C | 43201.8156 | 70564.9814 | 25970.1879 | 179127.9495 | 304372.4982 | 62252.6257 | 528559.6716 | 399495.4201 | 0 | 282496.88 | 246.4324 | 246.4324 | 0 | 0 | 0 | 0 | 0 | 585826.7794 | 0 | 532189.811 | 25970.1879 | 558159.9989 | 1427621.0388 | 1011292.3874 | 2438913.4263
2013 | Small Hotel | 5A | 43201.8156 | 239892.5024 | 95426.2234 | 194397.2826 | 302600.0802 | 62347.4074 | 528559.6716 | 399495.4201 | 0 | 245370.8851 | 246.4324 | 246.4324 | 0 | 0 | 0 | 0 | 0 | 615209.1088 | 0 | 679660.6701 | 95426.2234 | 775086.8935 | 1573414.2617 | 1110130.7523 | 2683545.0141
2013 | Small Hotel | 5B | 43201.8156 | 132087.788 | 41921.9493 | 221097.2897 | 302467.3859 | 62347.4074 | 528559.6716 | 399495.4201 | 0 | 273966.5263 | 246.4324 | 246.4324 | 0 | 0 | 0 | 0 | 0 | 602043.9296 | 0 | 627151.604 | 41921.9493 | 669073.5534 | 1520763.0231 | 1043451.8209 | 2564214.844
2013 | Small Hotel | 5C | 43201.8156 | 76251.8839 | 34472.1071 | 154200.3604 | 303813.2861 | 62243.1475 | 528559.6716 | 399495.4201 | 0 | 280042.0338 | 246.4324 | 246.4324 | 0 | 0 | 0 | 0 | 0 | 611313.5806 | 0 | 510494.2781 | 34472.1071 | 544966.3852 | 1405356.8157 | 1045281.1079 | 2450637.9235
2013 | Small Hotel | 6A | 43201.8156 | 384699.9955 | 145556.2686 | 191980.3491 | 302742.2528 | 62309.4947 | 528559.6716 | 399495.4201 | 0 | 247200.172 | 246.4324 | 246.4324 | 0 | 0 | 0 | 0 | 0 | 649008.2658 | 0 | 823880.5167 | 145556.2686 | 969436.7853 | 1717738.3682 | 1194059.9545 | 2911798.3227
2013 | Small Hotel | 6B | 43201.8156 | 245114.9745 | 82877.1253 | 167431.8868 | 302931.8162 | 62271.582 | 528559.6716 | 399495.4201 | 0 | 268933.6176 | 246.4324 | 246.4324 | 0 | 0 | 0 | 0 | 0 | 640193.567 | 0 | 681480.4789 | 82877.1253 | 764357.6042 | 1575499.4593 | 1122575.5905 | 2698075.0499
2013 | Small Hotel | 7 | 43201.8156 | 452611.0891 | 189800.3698 | 161782.897 | 302325.2133 | 62233.6693 | 528559.6716 | 399495.4201 | 0 | 246603.0473 | 246.4324 | 246.4324 | 0 | 0 | 0 | 0 | 0 | 688977.712 | 0 | 860997.0334 | 189800.3698 | 1050797.4032 | 1754352.5419 | 1278273.5019 | 3032626.0438
2013 | Small Hotel | 8 | 43201.8156 | 631852.7767 | 248631.3758 | 111880.3279 | 307405.5128 | 61892.4552 | 528559.6716 | 399495.4201 | 0 | 282070.3623 | 246.4324 | 246.4324 | 0 | 0 | 0 | 0 | 0 | 742899.0255 | 0 | 1025803.4669 | 248631.3758 | 1274434.8427 | 1923907.5389 | 1391025.8215 | 3314933.3604
2016 | Small Hotel | 0A | 43201.8156 | 9.4782 | 0 | 755855.685 | 271397.942 | 42054.6437 | 528559.6716 | 399495.4201 | 0 | 170152.1218 | 246.4324 | 246.4324 | 0 | 0 | 0 | 0 | 0 | 401504.7923 | 0 | 926017.285 | 0 | 926017.285 | 1768275.9748 | 801000.2124 | 2569276.1872
2016 | Small Hotel | 0B | 43201.8156 | 123.2162 | 0 | 705564.5108 | 271966.6323 | 42064.1219 | 528559.6716 | 399495.4201 | 0 | 173687.4795 | 246.4324 | 246.4324 | 0 | 0 | 0 | 0 | 0 | 402111.3952 | 0 | 879375.2066 | 0 | 879375.2066 | 1722221.543 | 801606.8153 | 2523828.3583
2016 | Small Hotel | 1A | 43201.8156 | 66.3472 | 0 | 556624.5352 | 272971.3184 | 42073.6001 | 528559.6716 | 399495.4201 | 0 | 163403.6642 | 246.4324 | 246.4324 | 0 | 0 | 0 | 0 | 0 | 419769.2274 | 0 | 720094.5466 | 0 | 720094.5466 | 1563945.5691 | 819264.6475 | 2383210.2166
2016 | Small Hotel | 1B | 43201.8156 | 2284.2392 | 720.341 | 601323.5886 | 271852.8942 | 42016.7311 | 528559.6716 | 399495.4201 | 0 | 169488.6498 | 246.4324 | 246.4324 | 0 | 0 | 0 | 0 | 0 | 429465.3961 | 0 | 773096.4776 | 720.341 | 773816.8186 | 1615772.207 | 829681.1572 | 2445453.3641
2016 | Small Hotel | 2A | 43201.8156 | 4378.9149 | 2492.7589 | 486846.242 | 272743.8423 | 42007.2529 | 528559.6716 | 399495.4201 | 0 | 161489.0737 | 246.4324 | 246.4324 | 0 | 0 | 0 | 0 | 0 | 453757.9478 | 0 | 652714.2306 | 2492.7589 | 655206.9895 | 1496271.4298 | 855755.605 | 2352027.0348
2016 | Small Hotel | 2B | 43201.8156 | 4369.4367 | 1734.5053 | 401912.3536 | 274611.0419 | 42035.6874 | 528559.6716 | 399495.4201 | 0 | 166692.5895 | 246.4324 | 246.4324 | 0 | 0 | 0 | 0 | 0 | 458781.3783 | 0 | 572974.3798 | 1734.5053 | 574708.8851 | 1418427.2132 | 860011.3037 | 2278438.5169
2016 | Small Hotel | 3A | 43201.8156 | 35372.5333 | 22880.3043 | 327594.0166 | 273994.9608 | 42026.2092 | 528559.6716 | 399495.4201 | 0 | 158143.2794 | 246.4324 | 246.4324 | 0 | 0 | 0 | 0 | 0 | 515726.2283 | 0 | 521109.8293 | 22880.3043 | 543990.1336 | 1365927.6253 | 938092.4745 | 2304020.0998
2016 | Small Hotel | 3B | 43201.8156 | 12568.0545 | 8084.8797 | 328702.9626 | 273957.0482 | 42026.2092 | 528559.6716 | 399495.4201 | 0 | 164787.4771 | 246.4324 | 246.4324 | 0 | 0 | 0 | 0 | 0 | 499148.9077 | 0 | 506058.4942 | 8084.8797 | 514143.3738 | 1350838.3774 | 906729.2074 | 2257567.5848
2016 | Small Hotel | 3C | 43201.8156 | 2862.4076 | 767.7318 | 267682.4991 | 273350.4452 | 42016.7311 | 528559.6716 | 399495.4201 | 0 | 192444.7795 | 246.4324 | 246.4324 | 0 | 0 | 0 | 0 | 0 | 522853.8128 | 0 | 462989.6861 | 767.7318 | 463757.418 | 1307153.4883 | 923116.9647 | 2230270.453
2016 | Small Hotel | 4A | 43201.8156 | 81246.8799 | 58148.5777 | 249493.8894 | 271151.5096 | 41959.862 | 528559.6716 | 399495.4201 | 0 | 155072.3521 | 246.4324 | 246.4324 | 0 | 0 | 0 | 0 | 0 | 568841.8974 | 0 | 485813.1214 | 58148.5777 | 543961.6991 | 1327730.597 | 1026485.8952 | 2354216.4922
2016 | Small Hotel | 4B | 43201.8156 | 28368.1651 | 21856.6618 | 262090.3783 | 271274.7258 | 41997.7747 | 528559.6716 | 399495.4201 | 0 | 165536.2526 | 246.4324 | 246.4324 | 0 | 0 | 0 | 0 | 0 | 553468.3044 | 0 | 455994.7961 | 21856.6618 | 477851.4579 | 1298063.9225 | 974820.3863 | 2272884.3088
2016 | Small Hotel | 4C | 43201.8156 | 34680.6269 | 23932.3812 | 181042.54 | 273009.2311 | 41912.4712 | 528559.6716 | 399495.4201 | 0 | 190416.4509 | 246.4324 | 246.4324 | 0 | 0 | 0 | 0 | 0 | 584935.8314 | 0 | 406139.6178 | 23932.3812 | 430071.999 | 1249867.4241 | 1008363.6327 | 2258231.0568
2016 | Small Hotel | 5A | 43201.8156 | 143670.1126 | 93388.4167 | 188937.8563 | 270933.5117 | 41978.8184 | 528559.6716 | 399495.4201 | 0 | 154077.1442 | 246.4324 | 246.4324 | 0 | 0 | 0 | 0 | 0 | 614318.1608 | 0 | 486685.1131 | 93388.4167 | 580073.5298 | 1328403.5471 | 1107192.5194 | 2435596.0665
2016 | Small Hotel | 5B | 43201.8156 | 72735.4825 | 40102.1406 | 214102.3997 | 270848.2081 | 41978.8184 | 528559.6716 | 399495.4201 | 0 | 183497.3863 | 246.4324 | 246.4324 | 0 | 0 | 0 | 0 | 0 | 601143.5034 | 0 | 470335.2685 | 40102.1406 | 510437.4091 | 1311958.9208 | 1040731.5859 | 2352690.5067
2016 | Small Hotel | 5C | 43201.8156 | 33903.4169 | 31031.5311 | 164304.0904 | 271995.0668 | 41912.4712 | 528559.6716 | 399495.4201 | 0 | 188075.3427 | 246.4324 | 246.4324 | 0 | 0 | 0 | 0 | 0 | 610460.5453 | 0 | 386282.85 | 31031.5311 | 417314.3812 | 1228996.492 | 1040996.9747 | 2269993.4667
2016 | Small Hotel | 6A | 43201.8156 | 243077.1678 | 142219.9525 | 186426.141 | 270611.2539 | 41950.3839 | 528559.6716 | 399495.4201 | 0 | 156465.6432 | 246.4324 | 246.4324 | 0 | 0 | 0 | 0 | 0 | 647918.2762 | 0 | 585968.952 | 142219.9525 | 728188.9045 | 1427346.1719 | 1189624.1706 | 2616970.3425
2016 | Small Hotel | 6B | 43201.8156 | 144106.1085 | 79607.1564 | 168379.7039 | 270810.2955 | 41921.9493 | 528559.6716 | 399495.4201 | 0 | 177829.4401 | 246.4324 | 246.4324 | 0 | 0 | 0 | 0 | 0 | 639179.4027 | 0 | 490315.2525 | 79607.1564 | 569922.4089 | 1331853.6013 | 1118281.9792 | 2450135.5805
2016 | Small Hotel | 7 | 43201.8156 | 277767.2728 | 185307.7169 | 162000.8949 | 270260.5615 | 41902.993 | 528559.6716 | 399495.4201 | 0 | 155622.086 | 246.4324 | 246.4324 | 0 | 0 | 0 | 0 | 0 | 687830.8533 | 0 | 595390.2537 | 185307.7169 | 780697.9706 | 1436350.4341 | 1272633.9903 | 2708984.4244
2016 | Small Hotel | 8 | 43201.8156 | 370937.6915 | 239229.0304 | 121197.3697 | 274829.0399 | 41666.0387 | 528559.6716 | 399495.4201 | 0 | 190606.0143 | 246.4324 | 246.4324 | 0 | 0 | 0 | 0 | 0 | 741448.8654 | 0 | 682741.0756 | 239229.0304 | 921970.106 | 1528042.2582 | 1380163.8378 | 2908206.096
2019 | Small Hotel | 0A | 43201.8156 | 9.4782 | 0 | 727733.9523 | 174123.4754 | 42054.6437 | 528559.6716 | 399495.4201 | 0 | 164360.9595 | 246.4324 | 246.4324 | 0 | 0 | 0 | 0 | 0 | 401523.7486 | 0 | 892104.3899 | 0 | 892104.3899 | 1637088.613 | 801019.1687 | 2438107.7818
2019 | Small Hotel | 0B | 43201.8156 | 113.738 | 0 | 678712.853 | 174170.8662 | 42064.1219 | 528559.6716 | 399495.4201 | 0 | 167071.7163 | 246.4324 | 246.4324 | 0 | 0 | 0 | 0 | 0 | 402130.3516 | 0 | 845898.3074 | 0 | 845898.3074 | 1590929.9213 | 801625.7717 | 2392555.693
2019 | Small Hotel | 1A | 43201.8156 | 75.8254 | 0 | 528720.8005 | 175725.2862 | 42073.6001 | 528559.6716 | 399495.4201 | 0 | 156124.429 | 246.4324 | 246.4324 | 0 | 0 | 0 | 0 | 0 | 419788.1837 | 0 | 684921.0549 | 0 | 684921.0549 | 1431526.0452 | 819283.6038 | 2250809.649
2019 | Small Hotel | 1B | 43201.8156 | 2928.7548 | 1023.6424 | 573088.1179 | 175004.9452 | 42016.7311 | 528559.6716 | 399495.4201 | 0 | 162218.8929 | 246.4324 | 246.4324 | 0 | 0 | 0 | 0 | 0 | 429474.8743 | 0 | 738235.7655 | 1023.6424 | 739259.408 | 1484054.0677 | 829993.9368 | 2314048.0045
2019 | Small Hotel | 2A | 43201.8156 | 5250.9066 | 3033.0146 | 462610.5593 | 174891.2072 | 42007.2529 | 528559.6716 | 399495.4201 | 0 | 154115.0568 | 246.4324 | 246.4324 | 0 | 0 | 0 | 0 | 0 | 453767.426 | 0 | 621976.5228 | 3033.0146 | 625009.5374 | 1367671.6087 | 856295.8607 | 2223967.4694
2019 | Small Hotel | 2B | 43201.8156 | 5402.5573 | 2265.2828 | 379960.9101 | 175962.2405 | 42035.6874 | 528559.6716 | 399495.4201 | 0 | 158626.6661 | 246.4324 | 246.4324 | 0 | 0 | 0 | 0 | 0 | 458790.8565 | 0 | 543990.1336 | 2265.2828 | 546255.4164 | 1290784.6873 | 860551.5594 | 2151336.2467
2019 | Small Hotel | 3A | 43201.8156 | 40642.3963 | 23951.3376 | 307974.2031 | 175583.1137 | 42026.2092 | 528559.6716 | 399495.4201 | 0 | 150096.3124 | 246.4324 | 246.4324 | 0 | 0 | 0 | 0 | 0 | 515783.0974 | 0 | 498712.9118 | 23951.3376 | 522664.2494 | 1245128.3387 | 939229.855 | 2184358.1937
2019 | Small Hotel | 3B | 43201.8156 | 15743.2417 | 9989.992 | 308836.7166 | 175621.0263 | 42026.2092 | 528559.6716 | 399495.4201 | 0 | 156200.2544 | 246.4324 | 246.4324 | 0 | 0 | 0 | 0 | 0 | 499196.2985 | 0 | 480780.2127 | 9989.992 | 490770.2047 | 1227224.0741 | 908691.1888 | 2135915.2629
2019 | Small Hotel | 3C | 43201.8156 | 3829.181 | 1364.8566 | 248621.8977 | 175308.2467 | 42016.7311 | 528559.6716 | 399495.4201 | 0 | 182947.6523 | 246.4324 | 246.4324 | 0 | 0 | 0 | 0 | 0 | 522920.16 | 0 | 435398.731 | 1364.8566 | 436763.5876 | 1181529.8128 | 923780.4367 | 2105310.2494
2019 | Small Hotel | 4A | 43201.8156 | 94705.8824 | 57968.4925 | 233295.6955 | 174038.1718 | 41959.862 | 528559.6716 | 399495.4201 | 0 | 146996.9506 | 246.4324 | 246.4324 | 0 | 0 | 0 | 0 | 0 | 568927.2009 | 0 | 474998.5285 | 57968.4925 | 532967.021 | 1219802.6664 | 1026391.1135 | 2246193.7799
2019 | Small Hotel | 4B | 43201.8156 | 35827.4855 | 16852.1876 | 243551.0763 | 174009.7373 | 41997.7747 | 528559.6716 | 399495.4201 | 0 | 175753.7207 | 246.4324 | 246.4324 | 0 | 0 | 0 | 0 | 0 | 553534.6516 | 0 | 455132.2826 | 16852.1876 | 471984.4702 | 1199926.9423 | 969882.2593 | 2169809.2016
2019 | Small Hotel | 4C | 43201.8156 | 44945.4858 | 26737.9198 | 165649.9907 | 175147.1178 | 41912.4712 | 528559.6716 | 399495.4201 | 0 | 180919.3238 | 246.4324 | 246.4324 | 0 | 0 | 0 | 0 | 0 | 584983.2222 | 0 | 391514.8003 | 26737.9198 | 418252.7201 | 1137389.9715 | 1011216.5621 | 2148606.5335
2019 | Small Hotel | 5A | 43201.8156 | 160901.4271 | 90819.8324 | 175061.8143 | 173895.9993 | 41978.8184 | 528559.6716 | 399495.4201 | 0 | 145764.7884 | 246.4324 | 246.4324 | 0 | 0 | 0 | 0 | 0 | 614365.5516 | 0 | 481728.0298 | 90819.8324 | 572547.8622 | 1226408.9514 | 1104680.8041 | 2331089.7555
2019 | Small Hotel | 5B | 43201.8156 | 85199.2771 | 41675.5169 | 198482.3743 | 173772.783 | 41978.8184 | 528559.6716 | 399495.4201 | 0 | 173279.9182 | 246.4324 | 246.4324 | 0 | 0 | 0 | 0 | 0 | 601209.8506 | 0 | 456961.5695 | 41675.5169 | 498637.0864 | 1201509.7968 | 1042380.7876 | 2243890.5844
2019 | Small Hotel | 5C | 43201.8156 | 45021.3112 | 34860.7121 | 149508.6658 | 174654.2529 | 41912.4712 | 528559.6716 | 399495.4201 | 0 | 178729.8664 | 246.4324 | 246.4324 | 0 | 0 | 0 | 0 | 0 | 610507.9361 | 0 | 373259.8434 | 34860.7121 | 408120.5555 | 1118623.1933 | 1044873.5465 | 2163496.7398
2019 | Small Hotel | 6A | 43201.8156 | 264545.2246 | 136343.4866 | 172057.2341 | 173971.8246 | 41950.3839 | 528559.6716 | 399495.4201 | 0 | 147840.5078 | 246.4324 | 246.4324 | 0 | 0 | 0 | 0 | 0 | 647975.1452 | 0 | 584442.9665 | 136343.4866 | 720786.4531 | 1329171.279 | 1183814.0519 | 2512985.3309
2019 | Small Hotel | 6B | 43201.8156 | 162095.6766 | 78706.7301 | 153878.1026 | 174076.0845 | 41921.9493 | 528559.6716 | 399495.4201 | 0 | 167621.4502 | 246.4324 | 246.4324 | 0 | 0 | 0 | 0 | 0 | 639255.2281 | 0 | 483595.2294 | 78706.7301 | 562301.9595 | 1228408.8454 | 1117457.3783 | 2345866.2238
2019 | Small Hotel | 7 | 43201.8156 | 298353.8597 | 164588.4356 | 147499.2936 | 174085.5627 | 41902.993 | 528559.6716 | 399495.4201 | 0 | 161109.9469 | 246.4324 | 246.4324 | 0 | 0 | 0 | 0 | 0 | 687878.2442 | 0 | 606963.1002 | 164588.4356 | 771551.5358 | 1351757.7599 | 1251962.0998 | 2603719.8598
2019 | Small Hotel | 8 | 43201.8156 | 394500.4241 | 224680.0383 | 110079.4754 | 177279.7062 | 41666.0387 | 528559.6716 | 399495.4201 | 0 | 180616.0223 | 246.4324 | 246.4324 | 0 | 0 | 0 | 0 | 0 | 741496.2563 | 0 | 685195.9218 | 224680.0383 | 909875.9601 | 1432947.7708 | 1365671.7146 | 2798619.4855
2004 | Large Office | 0A | 498588.4208 | 0 | 9364.4327 | 12121594.6947 | 4871031.0041 | 936443.2728 | 14419416.0708 | 0 | 1990576.9922 | 2710785.2769 | 1845646.2828 | 1259.9996 | 1844386.2832 | 4325552.7977 | 0 | 0 | 0 | 399969.3286 | 0 | 21002319.0525 | 9364.4327 | 21011683.4852 | 43221055.8701 | 409333.7614 | 43630389.6315
2004 | Large Office | 0B | 498588.4208 | 0 | 142655.9484 | 9696604.7012 | 4871031.0041 | 936623.3581 | 14419416.0708 | 0 | 1990576.9922 | 2698965.9979 | 1532468.564 | 1259.9996 | 1531208.5644 | 3315511.5288 | 18150.697 | 0 | 0 | 399192.1186 | 0 | 17260441.4894 | 142655.9484 | 17403097.4378 | 39479348.9141 | 541848.067 | 40021196.9811
2004 | Large Office | 1A | 498588.4208 | 0 | 38016.943 | 8172524.3184 | 4871031.0041 | 936727.6179 | 14419416.0708 | 0 | 1990576.9922 | 2691298.1578 | 1722667.017 | 1259.9996 | 1721407.0174 | 3430311.1333 | 0 | 0 | 0 | 428290.1029 | 0 | 16015540.6268 | 38016.943 | 16053557.5698 | 38234552.3114 | 466307.0459 | 38700859.3573
2004 | Large Office | 1B | 498588.4208 | 0 | 526550.2994 | 8294546.289 | 4871031.0041 | 935552.3248 | 14419416.0708 | 0 | 1990576.9922 | 2596061.4978 | 1275183.6182 | 1259.9996 | 1273923.6186 | 2782572.9423 | 104724.3089 | 0 | 0 | 429967.7392 | 0 | 15051828.6567 | 526550.2994 | 15578378.956 | 37269674.5263 | 956518.0385 | 38226192.5648
2004 | Large Office | 2A | 498588.4208 | 0 | 1026580.6769 | 7644950.3766 | 4871031.0041 | 935230.067 | 14419416.0708 | 0 | 1990576.9922 | 2470968.5999 | 1404996.6452 | 1259.9996 | 1403736.6456 | 2940062.228 | 11696.0627 | 0 | 0 | 461586.9169 | 0 | 14471413.9128 | 1026580.6769 | 15497994.5897 | 36688928.0464 | 1488177.0719 | 38177105.1183
2004 | Large Office | 2B | 498588.4208 | 0 | 1183472.8378 | 5554653.5496 | 4871031.0041 | 935912.4953 | 14419416.0708 | 0 | 1990576.9922 | 2661290.2691 | 1038883.3426 | 1259.9996 | 1037623.343 | 1850186.3266 | 47618.33 | 0 | 0 | 463823.7652 | 0 | 11151371.8183 | 1183472.8378 | 12334844.6561 | 33369577.8584 | 1647296.603 | 35016874.4613
2004 | Large Office | 3A | 498588.4208 | 0 | 3028654.6902 | 5085408.2708 | 4871031.0041 | 935732.41 | 14419416.0708 | 0 | 1990576.9922 | 2382309.7904 | 1236190.4237 | 1259.9996 | 1234930.4241 | 1929926.1774 | 41779.7768 | 0 | 0 | 519261.586 | 0 | 10674354.4394 | 3028654.6902 | 13703009.1297 | 32892370.9161 | 3547916.2763 | 36440287.1924
2004 | Large Office | 3B | 498588.4208 | 0 | 1091856.8391 | 4608504.6299 | 4871031.0041 | 935694.4973 | 14419416.0708 | 0 | 1990576.9922 | 2528975.005 | 755249.0821 | 1259.9996 | 753989.0825 | 1587707.3433 | 735468.1397 | 0 | 0 | 504323.9889 | 0 | 10214644.2004 | 1091856.8391 | 11306501.0394 | 32432632.2425 | 1596190.3061 | 34028822.5486
2004 | Large Office | 3C | 498588.4208 | 0 | 1019557.3524 | 3733110.2551 | 4871031.0041 | 935552.3248 | 14419416.0708 | 0 | 1990576.9922 | 2361249.2949 | 802810.543 | 1259.9996 | 801550.5434 | 1515114.0333 | 7620.4493 | 0 | 0 | 525716.2203 | 0 | 8418644.5761 | 1019557.3524 | 9438201.9284 | 30636480.9675 | 1545283.0509 | 32181764.0184
2004 | Large Office | 4A | 498588.4208 | 0 | 5330077.7712 | 4410581.4678 | 4871031.0041 | 934301.2062 | 14419416.0708 | 0 | 1990576.9922 | 2249615.3995 | 1169170.2781 | 1259.9996 | 1167910.2785 | 1428331.9017 | 28974.7681 | 0 | 0 | 565202.2798 | 0 | 9285413.8155 | 5330077.7712 | 14615491.5867 | 31501999.0884 | 5895280.051 | 37397279.1394
2004 | Large Office | 4B | 498588.4208 | 0 | 2499583.1974 | 4105336.9779 | 4871031.0041 | 935012.069 | 14419416.0708 | 0 | 1990576.9922 | 2770421.9274 | 673698.9007 | 1259.9996 | 672438.9011 | 1234977.2178 | 1133229.0545 | 0 | 0 | 551970.7534 | 0 | 9916404.0787 | 2499583.1974 | 12415987.2761 | 32133719.1707 | 3051553.9508 | 35185273.1215
2004 | Large Office | 4C | 498588.4208 | 0 | 3667094.7956 | 2729504.6642 | 4871031.0041 | 933230.1729 | 14419416.0708 | 0 | 1990576.9922 | 2328009.35 | 468269.0273 | 1259.9996 | 467009.0277 | 887393.739 | 17354.5307 | 0 | 0 | 578974.0619 | 0 | 6429271.3116 | 3667094.7956 | 10096366.1072 | 28644776.073 | 4246078.3358 | 32890854.4088
2004 | Large Office | 5A | 498588.4208 | 0 | 8133701.7309 | 3283683.8313 | 4871031.0041 | 934585.5513 | 14419416.0708 | 0 | 1990576.9922 | 2262429.8864 | 649870.7794 | 1259.9996 | 648610.7798 | 1034997.2926 | 36424.6103 | 0 | 0 | 604479.8195 | 0 | 7266146.4004 | 8133701.7309 | 15399848.1313 | 29483025.4966 | 8738181.5504 | 38221207.0469
2004 | Large Office | 5B | 498588.4208 | 0 | 4911938.7892 | 3833929.5577 | 4871031.0041 | 934623.464 | 14419416.0708 | 0 | 1990576.9922 | 2737191.4607 | 592508.8898 | 1259.9996 | 591248.8902 | 972858.4049 | 1256208.3203 | 0 | 0 | 593314.5343 | 0 | 9391436.6338 | 4911938.7892 | 14303375.423 | 31608344.1645 | 5505243.8454 | 37113588.0099
2004 | Large Office | 5C | 498588.4208 | 0 | 3741858.6067 | 2406839.2964 | 4871031.0041 | 933163.8257 | 14419416.0708 | 0 | 1990576.9922 | 2277642.3505 | 341109.8881 | 1259.9996 | 339849.8885 | 686295.3897 | 18615.1274 | 0 | 0 | 601361.5013 | 0 | 5729242.0525 | 3741858.6067 | 9471100.6592 | 27944680.4667 | 4343220.1081 | 32287900.5747
2004 | Large Office | 6A | 498588.4208 | 0 | 11676803.0964 | 3364428.3682 | 4871031.0041 | 934159.0337 | 14419416.0708 | 0 | 1990576.9922 | 2354235.4486 | 703564.6168 | 1259.9996 | 702304.6172 | 1010524.6556 | 44414.7083 | 0 | 0 | 633919.0179 | 0 | 7475907.7979 | 11676803.0964 | 19152710.8943 | 29692350.8982 | 12310722.1143 | 42003073.0125
2004 | Large Office | 6B | 498588.4208 | 0 | 8210418.0451 | 3271419.0784 | 4871031.0041 | 933476.6054 | 14419416.0708 | 0 | 1990576.9922 | 2546206.3195 | 490087.7764 | 1259.9996 | 488827.7768 | 816440.1526 | 864939.9525 | 0 | 0 | 626374.394 | 0 | 7987833.2797 | 8210418.0451 | 16198251.3249 | 30203603.4299 | 8836792.4391 | 39040395.8691
2004 | Large Office | 7 | 498588.4208 | 0 | 13246956.8674 | 3178495.0921 | 4871031.0041 | 932907.9151 | 14419416.0708 | 0 | 1990576.9922 | 2464362.3148 | 612384.6139 | 1259.9996 | 611124.6143 | 833955.8122 | 54518.4383 | 0 | 0 | 669225.2041 | 0 | 7142456.2717 | 13246956.8674 | 20389413.1392 | 29357667.2099 | 13916182.0715 | 43273849.2814
2004 | Large Office | 8 | 498588.4208 | 0 | 17008198.3334 | 2704131.601 | 4871031.0041 | 927770.7466 | 14419416.0708 | 0 | 1990576.9922 | 2392252.3916 | 445170.7251 | 1259.9996 | 443910.7255 | 544862.1253 | 290913.4957 | 0 | 0 | 716483.3636 | 0 | 6376070.339 | 17008198.3334 | 23384268.6724 | 28586125.1522 | 17724681.697 | 46310806.8492
2007 | Large Office | 0A | 498588.4208 | 0 | 9440.2581 | 11319172.7566 | 4871031.0041 | 936443.2728 | 14419416.0708 | 0 | 1990576.9922 | 2676426.9078 | 1717672.021 | 1259.9996 | 1716412.0214 | 4147192.58 | 0 | 0 | 0 | 399950.3723 | 0 | 19859204.2659 | 9440.2581 | 19868644.524 | 42077941.0835 | 409400.1086 | 42487341.1921
2007 | Large Office | 0B | 498588.4208 | 0 | 137964.2538 | 9229463.5763 | 4871031.0041 | 936623.3581 | 14419416.0708 | 0 | 1990576.9922 | 2655650.7575 | 1444293.1412 | 1259.9996 | 1443033.1417 | 3229288.6093 | 16558.3643 | 0 | 0 | 399239.5095 | 0 | 16573994.449 | 137964.2538 | 16711958.7029 | 38792911.3519 | 537194.2852 | 39330105.6371
2007 | Large Office | 1A | 498588.4208 | 0 | 38813.1093 | 7754176.8166 | 4871031.0041 | 936727.6179 | 14419416.0708 | 0 | 1990576.9922 | 2551608.8768 | 1615829.076 | 1259.9996 | 1614569.0764 | 3341140.5026 | 0 | 0 | 0 | 428290.1029 | 0 | 15261495.2724 | 38813.1093 | 15300308.3818 | 37480516.4352 | 467103.2123 | 37947619.6475
2007 | Large Office | 1B | 498588.4208 | 0 | 486884.1547 | 7953152.0557 | 4871031.0041 | 935552.3248 | 14419416.0708 | 0 | 1990576.9922 | 2554234.3301 | 1216267.3087 | 1259.9996 | 1215007.3091 | 2722007.4311 | 100544.4356 | 0 | 0 | 429977.2173 | 0 | 14544945.5617 | 486884.1547 | 15031829.7163 | 36762781.9531 | 916851.8938 | 37679633.8469
2007 | Large Office | 2A | 498588.4208 | 0 | 519744.9728 | 7093794.7459 | 4871031.0041 | 935230.067 | 14419416.0708 | 0 | 1990576.9922 | 2346548.6521 | 1590702.4452 | 1259.9996 | 1589442.4457 | 2823518.6401 | 9847.8194 | 0 | 0 | 461586.9169 | 0 | 13863152.3031 | 519744.9728 | 14382897.2759 | 36080666.4367 | 981331.8896 | 37061998.3263
2007 | Large Office | 2B | 498588.4208 | 0 | 493414.6143 | 5262460.5009 | 4871031.0041 | 935912.4953 | 14419416.0708 | 0 | 1990576.9922 | 2546424.3174 | 937429.0026 | 1259.9996 | 936169.003 | 1783488.4389 | 40528.6582 | 0 | 0 | 463823.7652 | 0 | 10569070.9184 | 493414.6143 | 11062485.5328 | 32787267.4803 | 957238.3795 | 33744505.8598
2007 | Large Office | 3A | 498588.4208 | 0 | 2531761.5872 | 4961727.6203 | 4871031.0041 | 935732.41 | 14419416.0708 | 0 | 1990576.9922 | 2269415.2983 | 1193225.8755 | 1259.9996 | 1191965.8759 | 1883758.0075 | 35609.4876 | 0 | 0 | 519214.1952 | 0 | 10342476.2896 | 2531761.5872 | 12874237.8769 | 32560492.7663 | 3050985.2606 | 35611478.0269
2007 | Large Office | 3B | 498588.4208 | 0 | 906435.3841 | 4561274.905 | 4871031.0041 | 935694.4973 | 14419416.0708 | 0 | 1990576.9922 | 2504853.0604 | 732084.4327 | 1259.9996 | 730824.4331 | 1575499.4593 | 727572.8234 | 0 | 0 | 504323.9889 | 0 | 10100024.6812 | 906435.3841 | 11006460.0653 | 32318003.2451 | 1410759.373 | 33728762.6182
2007 | Large Office | 3C | 498588.4208 | 0 | 406755.6989 | 3559915.6405 | 4871031.0041 | 935552.3248 | 14419416.0708 | 0 | 1990576.9922 | 2197153.7243 | 754633.001 | 1259.9996 | 753373.0014 | 1476101.8824 | 6369.3308 | 0 | 0 | 525735.1767 | 0 | 7992913.5793 | 406755.6989 | 8399669.2782 | 30210740.4925 | 932500.3538 | 31143240.8463
2007 | Large Office | 4A | 498588.4208 | 0 | 3998072.5192 | 4392847.8102 | 4871031.0041 | 934301.2062 | 14419416.0708 | 0 | 1990576.9922 | 2204992.1715 | 1159692.1073 | 1259.9996 | 1158432.1077 | 1414048.2983 | 24567.4187 | 0 | 0 | 565211.758 | 0 | 9194887.8064 | 3998072.5192 | 13192960.3256 | 31411473.0793 | 4563284.2772 | 35974757.3565
2007 | Large Office | 4B | 498588.4208 | 0 | 1680005.7703 | 4090503.6406 | 4871031.0041 | 935012.069 | 14419416.0708 | 0 | 1990576.9922 | 2744518.0867 | 661509.9731 | 1259.9996 | 660249.9735 | 1231944.2031 | 1121855.2496 | 0 | 0 | 552027.6224 | 0 | 9849071.1535 | 1680005.7703 | 11529076.9238 | 32066376.7673 | 2232023.9146 | 34298400.6819
2007 | Large Office | 4C | 498588.4208 | 0 | 2681601.9891 | 2741143.8579 | 4871031.0041 | 933230.1729 | 14419416.0708 | 0 | 1990576.9922 | 2212726.3589 | 458354.8606 | 1259.9996 | 457094.861 | 890815.3587 | 14586.9048 | 0 | 0 | 578974.0619 | 0 | 6316367.3413 | 2681601.9891 | 8997969.3303 | 28531881.5809 | 3260576.051 | 31792457.6319
2007 | Large Office | 5A | 498588.4208 | 0 | 6191387.5843 | 3306839.0026 | 4871031.0041 | 934585.5513 | 14419416.0708 | 0 | 1990576.9922 | 2234810.4968 | 628506.9824 | 1259.9996 | 627246.9828 | 1038399.9559 | 30936.7494 | 0 | 0 | 604432.4287 | 0 | 7238233.1875 | 6191387.5843 | 13429620.7718 | 29455102.8055 | 6795820.0129 | 36250922.8184
2007 | Large Office | 5B | 498588.4208 | 0 | 3326070.2111 | 3876344.3719 | 4871031.0041 | 934623.464 | 14419416.0708 | 0 | 1990576.9922 | 2735115.7413 | 589589.6132 | 1259.9996 | 588329.6136 | 979208.7794 | 1249772.6424 | 0 | 0 | 593390.3597 | 0 | 9428771.1485 | 3326070.2111 | 12754841.3596 | 31645678.6792 | 3919460.5708 | 35565139.25
2007 | Large Office | 5C | 498588.4208 | 0 | 2525856.6868 | 2436316.4075 | 4871031.0041 | 933163.8257 | 14419416.0708 | 0 | 1990576.9922 | 2193277.1524 | 335735.7653 | 1259.9996 | 334475.7657 | 696076.8619 | 16131.8467 | 0 | 0 | 601361.5013 | 0 | 5676278.0342 | 2525856.6868 | 8202134.721 | 27891716.4484 | 3127218.1882 | 31018934.6365
2007 | Large Office | 6A | 498588.4208 | 0 | 9249538.342 | 3377858.9362 | 4871031.0041 | 934159.0337 | 14419416.0708 | 0 | 1990576.9922 | 2321924.3644 | 672371.9568 | 1259.9996 | 671111.9572 | 1009425.1878 | 37609.3816 | 0 | 0 | 633881.1053 | 0 | 7417929.8272 | 9249538.342 | 16667468.1692 | 29634372.9275 | 9883419.4473 | 39517792.3748
2007 | Large Office | 6B | 498588.4208 | 0 | 6195046.1582 | 3321937.7286 | 4871031.0041 | 933476.6054 | 14419416.0708 | 0 | 1990576.9922 | 2524814.088 | 481064.5578 | 1259.9996 | 479804.5582 | 823946.8639 | 856902.4637 | 0 | 0 | 626345.9595 | 0 | 8007405.7024 | 6195046.1582 | 14202451.8606 | 30223175.8526 | 6821392.1177 | 37044567.9703
2007 | Large Office | 7 | 498588.4208 | 0 | 10025677.3125 | 3156088.6963 | 4871031.0041 | 932907.9151 | 14419416.0708 | 0 | 1990576.9922 | 2343724.1572 | 577296.4257 | 1259.9996 | 576036.4261 | 828884.9908 | 46111.3008 | 0 | 0 | 669120.9442 | 0 | 6950845.5713 | 10025677.3125 | 16976522.8838 | 29166037.5531 | 10694798.2567 | 39860835.8097
2007 | Large Office | 8 | 498588.4208 | 0 | 14110342.3999 | 2733125.3254 | 4871031.0041 | 927770.7466 | 14419416.0708 | 0 | 1990576.9922 | 2320720.6367 | 429503.3088 | 1259.9996 | 428243.3092 | 548662.8718 | 278724.5681 | 0 | 0 | 716426.4946 | 0 | 6309476.7111 | 14110342.3999 | 20419819.111 | 28519522.0462 | 14826768.8944 | 43346290.9406
2010 | Large Office | 0A | 498588.4208 | 0 | 9440.2581 | 8986045.1944 | 3564095.5138 | 645833.0786 | 13928465.7808 | 0 | 1881663.3318 | 2481394.5877 | 1141238.1088 | 1259.9996 | 1139978.1092 | 2789141.3147 | 0 | 0 | 0 | 395865.2807 | 0 | 15396559.206 | 9440.2581 | 15405999.4641 | 35417867.4324 | 405305.5388 | 35823172.9712
2010 | Large Office | 0B | 498588.4208 | 0 | 38860.5002 | 7970771.9752 | 3566730.4453 | 645558.2117 | 13928465.7808 | 0 | 1881663.3318 | 2387285.8301 | 1033044.7894 | 1259.9996 | 1031784.7898 | 2328644.3875 | 16842.7095 | 0 | 0 | 395059.6362 | 0 | 13735329.692 | 38860.5002 | 13774190.1922 | 33759007.4611 | 433920.1364 | 34192927.5975
2010 | Large Office | 1A | 498588.4208 | 0 | 12084.6677 | 6482026.213 | 3572426.8259 | 645652.9934 | 13928465.7808 | 0 | 1881663.3318 | 2341155.5729 | 894369.6727 | 1259.9996 | 893109.6731 | 2327810.3084 | 0 | 0 | 0 | 424574.66 | 0 | 12044101.7675 | 12084.6677 | 12056186.4352 | 32073580.1771 | 436659.3277 | 32510239.5048
2010 | Large Office | 1B | 498588.4208 | 0 | 230177.3773 | 6935964.2461 | 3572824.9091 | 644600.9164 | 13928465.7808 | 0 | 1881663.3318 | 2350065.0534 | 884976.8055 | 1259.9996 | 883716.8059 | 2033133.979 | 100307.4813 | 0 | 0 | 425844.7349 | 0 | 12303187.5657 | 230177.3773 | 12533364.943 | 32332021.4597 | 656022.1122 | 32988043.5719
2010 | Large Office | 2A | 498588.4208 | 0 | 248650.3322 | 5436157.4586 | 3570616.4953 | 644316.5713 | 13928465.7808 | 0 | 1881663.3318 | 2158634.4382 | 811103.9425 | 1259.9996 | 809843.9429 | 2003078.6994 | 4833.8671 | 0 | 0 | 457643.9978 | 0 | 10412548.4062 | 248650.3322 | 10661198.7384 | 30438861.1068 | 706284.8518 | 31145145.9586
2010 | Large Office | 2B | 498588.4208 | 0 | 197164.9085 | 4027909.8008 | 3573706.379 | 644923.1742 | 13928465.7808 | 0 | 1881663.3318 | 2364234.9187 | 564861.0657 | 1259.9996 | 563601.0661 | 1319190.7652 | 1388334.021 | 0 | 0 | 459729.1954 | 0 | 9663270.5717 | 197164.9085 | 9860435.4802 | 29693289.2371 | 656894.1039 | 30350183.341
2010 | Large Office | 3A | 498588.4208 | 0 | 1194495.9504 | 4093584.0461 | 3582720.1194 | 644762.0453 | 13928465.7808 | 0 | 1881672.8099 | 2099149.4384 | 610384.7199 | 1259.9996 | 609124.7203 | 1448880.5759 | 17307.1398 | 0 | 0 | 515309.1888 | 0 | 8268045.9206 | 1194495.9504 | 9462541.871 | 28306926.6756 | 1709795.6611 | 30016722.3367
2010 | Large Office | 3B | 498588.4208 | 0 | 460544.3181 | 3268433.4546 | 3575535.6659 | 644724.1326 | 13928465.7808 | 0 | 1881663.3318 | 2354112.2323 | 474960.6158 | 1259.9996 | 473700.6162 | 1109400.9332 | 1603933.9717 | 0 | 0 | 500437.9389 | 0 | 8809581.208 | 460544.3181 | 9270125.5261 | 28841239.5969 | 960982.257 | 29802221.8538
2010 | Large Office | 3C | 498588.4208 | 0 | 126362.9728 | 2141118.7786 | 3579402.7596 | 646401.7689 | 13928465.7808 | 0 | 1881672.8099 | 2076676.6955 | 447473.9206 | 1259.9996 | 446213.921 | 895336.4462 | 398007.3473 | 0 | 0 | 521887.0394 | 0 | 5957353.1886 | 126362.9728 | 6083716.1614 | 25994565.7856 | 648250.0122 | 26642815.7977
2010 | Large Office | 4A | 498588.4208 | 0 | 2190395.7885 | 3494544.6966 | 3578720.3313 | 647141.0662 | 13928465.7808 | 0 | 1881672.8099 | 2073340.3794 | 473169.2416 | 1259.9996 | 471909.242 | 1123419.1477 | 25060.2835 | 0 | 0 | 561202.4917 | 0 | 7188273.7493 | 2190395.7885 | 9378669.5378 | 27225552.6935 | 2751588.8021 | 29977141.4955
2010 | Large Office | 4B | 498588.4208 | 0 | 919704.8232 | 2569067.6674 | 3567403.3954 | 644619.8727 | 13928465.7808 | 0 | 1881663.3318 | 2600355.1091 | 434109.6998 | 1259.9996 | 432849.7002 | 801521.5118 | 1971478.4781 | 0 | 0 | 548245.8323 | 0 | 8375272.4666 | 919704.8232 | 9294977.2898 | 28398694.3251 | 1467950.6555 | 29866644.9806
2010 | Large Office | 4C | 498588.4208 | 0 | 1341625.5954 | 1321351.7881 | 3590283.6997 | 647349.5859 | 13928465.7808 | 0 | 1881682.2881 | 2093765.8374 | 293121.9095 | 1259.9996 | 291861.9099 | 441654.3237 | 851130.2576 | 0 | 0 | 575106.9683 | 0 | 4999764.1168 | 1341625.5954 | 6341389.7121 | 25048814.949 | 1916723.0855 | 26965538.0345
2010 | Large Office | 5A | 498588.4208 | 0 | 3656469.7662 | 1860877.7033 | 3576673.0464 | 645463.4299 | 13928465.7808 | 0 | 1881672.8099 | 2100561.6859 | 402831.7362 | 1259.9996 | 401571.7366 | 615834.6681 | 1237536.3239 | 0 | 0 | 600726.4639 | 0 | 6216382.1178 | 3656469.7662 | 9872851.884 | 26249926.6627 | 4257196.2301 | 30507122.8927
2010 | Large Office | 5B | 498588.4208 | 0 | 2046877.3266 | 2033854.3199 | 3575270.2771 | 646496.5506 | 13928465.7808 | 0 | 1881672.8099 | 2586355.8509 | 388804.0435 | 1259.9996 | 387544.0439 | 599863.9503 | 2186765.6491 | 0 | 0 | 589542.2224 | 0 | 7794383.8142 | 2046877.3266 | 9841261.1408 | 27827568.1886 | 2636429.0271 | 30463997.2157
2010 | Large Office | 5C | 498588.4208 | 0 | 1328820.5867 | 908501.6254 | 3593875.9264 | 646875.6774 | 13928465.7808 | 0 | 1881682.2881 | 2112001.838 | 229959.3794 | 1259.9996 | 228699.3798 | 281094.1107 | 945599.1858 | 0 | 0 | 597503.8858 | 0 | 4475896.1397 | 1328820.5867 | 5804716.7264 | 24528046.3338 | 1926314.9943 | 26454361.3282
2010 | Large Office | 6A | 498588.4208 | 0 | 5767978.7393 | 1958626.0785 | 3579232.1525 | 646174.2928 | 13928465.7808 | 0 | 1881672.8099 | 2172046.0499 | 439550.1698 | 1259.9996 | 438290.1702 | 609218.9049 | 1293827.1802 | 0 | 0 | 630194.0968 | 0 | 6472008.3836 | 5767978.7393 | 12239987.123 | 26508822.8974 | 6398182.3143 | 32907005.2118
2010 | Large Office | 6B | 498588.4208 | 0 | 3805618.2616 | 1548979.5375 | 3582037.6911 | 645226.4757 | 13928465.7808 | 0 | 1881672.8099 | 2381504.1459 | 330797.6383 | 1259.9996 | 329537.6387 | 454364.5507 | 2218015.1782 | 0 | 0 | 622772.6891 | 0 | 6932401.051 | 3805618.2616 | 10738019.3125 | 26971063.8081 | 4428381.4725 | 31399445.2806
2010 | Large Office | 7 | 498588.4208 | 0 | 6392343.7611 | 1688393.9514 | 3580691.7908 | 647017.85 | 13928465.7808 | 0 | 1881672.8099 | 2197712.9363 | 383486.7897 | 1259.9996 | 382226.7901 | 493244.0073 | 1480329.1465 | 0 | 0 | 665320.1977 | 0 | 6241906.8317 | 6392343.7611 | 12634250.5928 | 26281005.5846 | 7057663.9588 | 33338669.5435
2010 | Large Office | 8 | 498588.4208 | 0 | 9562905.6242 | 1057688.0334 | 3665104.3798 | 655121.686 | 13928465.7808 | 0 | 1881739.1571 | 2186111.6553 | 298192.7308 | 1259.9996 | 296932.7312 | 278042.1398 | 1845996.9751 | 0 | 0 | 713194.4383 | 0 | 5664771.5349 | 9562905.6242 | 15227677.1591 | 25796472.0163 | 10276100.0626 | 36072572.0789
2013 | Large Office | 0A | 498588.4208 | 0 | 14141.4308 | 7881279.0867 | 3221838.767 | 645833.0786 | 13910457.2563 | 0 | 1877388.6768 | 2294864.1868 | 877195.2273 | 1259.9996 | 875935.2277 | 2597549.5706 | 0 | 121955.6234 | 0 | 395865.2807 | 0 | 13771583.6952 | 14141.4308 | 13785725.126 | 33428351.9954 | 410006.7115 | 33838358.7069
2013 | Large Office | 0B | 498588.4208 | 0 | 14046.6491 | 7811462.8808 | 3224843.3472 | 645558.2117 | 13910457.2563 | 0 | 1877388.6768 | 2244080.1478 | 869489.4744 | 1259.9996 | 868229.4749 | 2239378.9751 | 16975.4039 | 0 | 0 | 395107.027 | 0 | 13180126.8824 | 14046.6491 | 13194173.5315 | 32839643.852 | 409153.6761 | 33248797.5282
2013 | Large Office | 1A | 498588.4208 | 0 | 15174.5514 | 6171379.1658 | 3229260.1747 | 645652.9934 | 13910457.2563 | 0 | 1877388.6768 | 2179533.8048 | 678371.6389 | 1259.9996 | 677111.6393 | 2213494.0907 | 0 | 112069.8913 | 0 | 424584.1381 | 0 | 11353588.5918 | 15174.5514 | 11368763.1433 | 31017607.6926 | 439758.6896 | 31457366.3822
2013 | Large Office | 1B | 498588.4208 | 0 | 89919.4062 | 6761035.1262 | 3230539.7278 | 644600.9164 | 13910457.2563 | 0 | 1877388.6768 | 2205797.816 | 747040.9862 | 1259.9996 | 745780.9866 | 1958284.8643 | 100705.5645 | 0 | 0 | 425873.1694 | 0 | 11771604.3576 | 89919.4062 | 11861523.7638 | 31435850.9345 | 515792.5755 | 31951643.5101
2013 | Large Office | 2A | 498588.4208 | 0 | 150873.5224 | 5184483.5899 | 3228748.3535 | 644316.5713 | 13910457.2563 | 0 | 1877388.6768 | 2027939.9414 | 591892.8087 | 1259.9996 | 590632.8091 | 1900449.0663 | 4786.4762 | 62375.8419 | 0 | 457634.5196 | 0 | 9770667.7248 | 150873.5224 | 9921541.2472 | 29432829.1041 | 608508.0421 | 30041337.1462
2013 | Large Office | 2B | 498588.4208 | 0 | 108439.7519 | 3966586.0359 | 3230463.9024 | 644923.1742 | 13910457.2563 | 0 | 1877388.6768 | 2266031.5913 | 480903.4289 | 1259.9996 | 479643.4293 | 1269534.6284 | 1445752.7795 | 0 | 0 | 459729.1954 | 0 | 9427548.4645 | 108439.7519 | 9535988.2164 | 29092041.4738 | 568159.4691 | 29660200.9429
2013 | Large Office | 3A | 498588.4208 | 0 | 799654.3122 | 4016336.9543 | 3238700.4328 | 644762.0453 | 13910457.2563 | 0 | 1877398.1549 | 2005239.7224 | 445256.0286 | 1259.9996 | 443996.029 | 1407470.4478 | 16994.3602 | 50130.0452 | 0 | 515271.2761 | 0 | 7940167.5589 | 799654.3122 | 8739821.871 | 27612735.9697 | 1314925.5883 | 28927661.558
2013 | Large Office | 3B | 498588.4208 | 0 | 304723.1905 | 3493852.7902 | 3231288.5033 | 644724.1326 | 13910457.2563 | 0 | 1877388.6768 | 2291129.7875 | 405466.6677 | 1259.9996 | 404206.6681 | 1137153.0172 | 1447316.6777 | 0 | 0 | 500428.4607 | 0 | 8773658.9407 | 304723.1905 | 9078382.1312 | 28438786.9875 | 805151.6512 | 29243938.6387
2013 | Large Office | 3C | 498588.4208 | 0 | 47751.0244 | 2335222.238 | 3234672.2103 | 646401.7689 | 13910457.2563 | 0 | 1877398.1549 | 1951413.1905 | 342503.1792 | 1259.9996 | 341243.1796 | 931144.9754 | 322684.3241 | 0 | 0 | 521905.9957 | 0 | 5881707.9076 | 47751.0244 | 5929458.932 | 25551887.8194 | 569657.0201 | 26121544.8395
2013 | Large Office | 4A | 498588.4208 | 0 | 1074094.747 | 3489739.2641 | 3234359.4306 | 647141.0662 | 13910457.2563 | 0 | 1877398.1549 | 2010898.1903 | 362710.6393 | 1259.9996 | 361450.6397 | 1100823.1886 | 24899.1546 | 54508.9601 | 0 | 561221.4481 | 0 | 7042319.3975 | 1074094.747 | 8116414.1445 | 26712925.827 | 1635316.1951 | 28348242.0221
2013 | Large Office | 4B | 498588.4208 | 0 | 603844.7821 | 2691923.717 | 3223355.2744 | 644619.8727 | 13910457.2563 | 0 | 1877388.6768 | 2490825.3676 | 343697.4287 | 1259.9996 | 342437.4291 | 810876.4664 | 1883312.5335 | 0 | 0 | 548207.9196 | 0 | 8219375.5137 | 603844.7821 | 8823220.2957 | 27876466.0716 | 1152052.7017 | 29028518.7733
2013 | Large Office | 4C | 498588.4208 | 0 | 959911.2237 | 1217186.6912 | 3245316.196 | 647349.5859 | 13910457.2563 | 0 | 1877398.1549 | 1985714.6906 | 226357.6745 | 1259.9996 | 225097.6749 | 421304.6911 | 953229.1133 | 0 | 0 | 575088.0119 | 0 | 4802532.8611 | 959911.2237 | 5762444.0847 | 24484304.5757 | 1534999.2356 | 26019303.8113
2013 | Large Office | 5A | 498588.4208 | 0 | 1754617.9307 | 1884336.1759 | 3232823.967 | 645463.4299 | 13910457.2563 | 0 | 1877398.1549 | 2013343.5584 | 294818.502 | 1259.9996 | 293558.5024 | 621189.8346 | 1216163.0488 | 45864.8684 | 0 | 600622.204 | 0 | 6074455.9885 | 1754617.9307 | 7829073.9192 | 25741849.3181 | 2355249.6128 | 28097098.931
2013 | Large Office | 5B | 498588.4208 | 0 | 1579556.1164 | 2010661.2361 | 3230587.1187 | 646496.5506 | 13910457.2563 | 0 | 1877388.6768 | 2483204.9183 | 308277.5045 | 1259.9996 | 307017.5049 | 597399.6259 | 2195722.5205 | 0 | 0 | 589494.8315 | 0 | 7594005.8058 | 1579556.1164 | 9173561.9222 | 27260195.4077 | 2169050.9479 | 29429246.3556
2013 | Large Office | 5C | 498588.4208 | 0 | 971758.9371 | 1265146.2354 | 3248112.2564 | 646875.6774 | 13910457.2563 | 0 | 1877407.6331 | 2016679.8745 | 181611.2303 | 1259.9996 | 180351.2307 | 358710.8512 | 690541.6102 | 0 | 0 | 597484.9295 | 0 | 4511429.802 | 971758.9371 | 5483188.7391 | 24195542.6248 | 1569243.8666 | 25764786.4914
2013 | Large Office | 6A | 498588.4208 | 0 | 3342685.4444 | 1899340.1203 | 3234890.2082 | 646174.2928 | 13910457.2563 | 0 | 1877398.1549 | 2086666.6875 | 320750.7773 | 1259.9996 | 319490.7777 | 599759.6905 | 1313873.5113 | 50319.6087 | 0 | 630070.8806 | 0 | 6269450.3959 | 3342685.4444 | 9612135.8404 | 25939620.8296 | 3972746.8469 | 29912367.6764
2013 | Large Office | 6B | 498588.4208 | 0 | 3116299.3354 | 1748172.7745 | 3236492.019 | 645226.4757 | 13910457.2563 | 0 | 1877398.1549 | 2283291.3403 | 262516.896 | 1259.9996 | 261256.8964 | 504153.3818 | 2035247.6111 | 0 | 0 | 622677.9074 | 0 | 6832122.0042 | 3116299.3354 | 9948421.3396 | 26502946.4316 | 3738977.2428 | 30241923.6744
2013 | Large Office | 7 | 498588.4208 | 0 | 3641048.7823 | 1761897.1658 | 3235553.6801 | 647017.85 | 13910457.2563 | 0 | 1877398.1549 | 2133896.4125 | 315253.4382 | 1259.9996 | 313993.4386 | 498902.4752 | 1333607.0629 | 54433.1348 | 0 | 665054.8089 | 0 | 6096729.6899 | 3641048.7823 | 9737778.4722 | 25768397.6745 | 4306103.5913 | 30074501.2658
2013 | Large Office | 8 | 498588.4208 | 0 | 5810346.1627 | 1238901.1805 | 3305616.3185 | 655121.686 | 13910457.2563 | 0 | 1877455.0239 | 2143621.0157 | 260526.4802 | 1259.9996 | 259266.4806 | 297424.999 | 1605564.217 | 57551.453 | 0 | 712843.746 | 0 | 5602329.3458 | 5810346.1627 | 11412675.5085 | 25352239.6301 | 6523189.9087 | 31875429.5389
2016 | Large Office | 0A | 498588.4208 | 0 | 13316.8299 | 7361960.6317 | 2996514.2131 | 318286.4529 | 13910457.2563 | 0 | 1853825.9442 | 2243767.3682 | 767333.7498 | 1259.9996 | 766073.7502 | 2571380.3411 | 0 | 121396.4113 | 0 | 381107.7688 | 0 | 13064578.5024 | 13316.8299 | 13077895.3324 | 32144912.8904 | 394424.5987 | 32539337.4891
2016 | Large Office | 0B | 498588.4208 | 0 | 15041.857 | 7662513.427 | 3000428.6977 | 323641.6194 | 13910457.2563 | 0 | 1853825.9442 | 2197921.4561 | 800763.2581 | 1259.9996 | 799503.2585 | 2221787.4901 | 16946.9694 | 0 | 0 | 380084.1263 | 0 | 12898672.6011 | 15041.857 | 12913714.4582 | 31988276.6401 | 395125.9834 | 32383402.6235
2016 | Large Office | 1A | 498588.4208 | 0 | 14785.9464 | 5978943.8645 | 3001205.9077 | 325101.2577 | 13910457.2563 | 0 | 1853825.9442 | 2160738.5921 | 619900.8034 | 1259.9996 | 618640.8038 | 2190528.4829 | 0 | 111700.2426 | 0 | 409968.7988 | 0 | 11060551.9859 | 14785.9464 | 11075337.9323 | 30152392.8732 | 424754.7452 | 30577147.6184
2016 | Large Office | 1B | 498588.4208 | 0 | 96923.7744 | 6733747.4725 | 3002542.3297 | 323944.9208 | 13910457.2563 | 0 | 1853825.9442 | 2188490.6762 | 700806.4691 | 1259.9996 | 699546.4695 | 1958616.6003 | 100316.9595 | 0 | 0 | 411049.3103 | 0 | 11680718.1781 | 96923.7744 | 11777641.9524 | 30772729.6724 | 507973.0846 | 31280702.7571
2016 | Large Office | 2A | 498588.4208 | 0 | 136097.0542 | 4697163.4394 | 3000949.9971 | 325034.9105 | 13910457.2563 | 0 | 1853825.9442 | 2010301.0656 | 538928.7904 | 1259.9996 | 537668.7908 | 1761935.0785 | 236954.2694 | 58177.0122 | 0 | 443189.7874 | 0 | 9302199.656 | 136097.0542 | 9438296.7102 | 28393727.7636 | 579286.8416 | 28973014.6052
2016 | Large Office | 2B | 498588.4208 | 0 | 104212.4877 | 4033937.9174 | 3002618.1551 | 325233.9521 | 13910457.2563 | 0 | 1853825.9442 | 2246734.0356 | 453113.4322 | 1259.9996 | 451853.4326 | 1292860.4067 | 1335208.8738 | 0 | 0 | 445151.7687 | 0 | 9360594.6661 | 104212.4877 | 9464807.1538 | 28453971.0171 | 549364.2564 | 29003335.2735
2016 | Large Office | 3A | 498588.4208 | 0 | 672466.7385 | 3286423.0227 | 3010636.6876 | 327688.7983 | 13910457.2563 | 0 | 1853835.4224 | 1991088.8134 | 404897.9774 | 1259.9996 | 403637.9779 | 1197870.1792 | 687631.8117 | 40064.2279 | 0 | 501082.4545 | 0 | 7606716.0328 | 672466.7385 | 8279182.7713 | 26710584.7188 | 1173549.193 | 27884133.9118
2016 | Large Office | 3B | 498588.4208 | 0 | 278212.7468 | 3470214.2323 | 3003272.1489 | 322532.6734 | 13910457.2563 | 0 | 1853825.9442 | 2422336.1056 | 411580.0878 | 1259.9996 | 410320.0883 | 1135598.5972 | 1447724.2391 | 0 | 0 | 486258.5954 | 0 | 8886193.2624 | 278212.7468 | 9164406.0092 | 27977531.8066 | 764471.3422 | 28742003.1488
2016 | Large Office | 3C | 498588.4208 | 0 | 39163.8017 | 2353012.7645 | 3006504.2051 | 322125.112 | 13910457.2563 | 0 | 1853825.9442 | 1942380.4938 | 324883.2597 | 1259.9996 | 323623.2602 | 932936.3496 | 330200.5135 | 0 | 0 | 507442.3071 | 0 | 5882153.3816 | 39163.8017 | 5921317.1833 | 24976325.8989 | 546606.1087 | 25522932.0077
2016 | Large Office | 4A | 498588.4208 | 0 | 855878.8212 | 2654058.4248 | 3009385.569 | 326039.5966 | 13910457.2563 | 0 | 1853835.4224 | 1963668.4653 | 319613.3968 | 1259.9996 | 318353.3972 | 872124.4059 | 740131.3997 | 47153.8996 | 0 | 547231.668 | 0 | 6595489.9925 | 855878.8212 | 7451368.8137 | 25696448.8801 | 1403110.4892 | 27099559.3693
2016 | Large Office | 4B | 498588.4208 | 0 | 600290.468 | 2654901.982 | 2997831.6789 | 323290.927 | 13910457.2563 | 0 | 1853825.9442 | 2433179.133 | 313803.2781 | 1259.9996 | 312543.2785 | 809359.959 | 1886696.2405 | 0 | 0 | 534075.967 | 0 | 8096680.5929 | 600290.468 | 8696971.061 | 27183346.399 | 1134366.435 | 28317712.834
2016 | Large Office | 4C | 498588.4208 | 0 | 919050.8294 | 1283154.7599 | 3021252.2389 | 330551.2059 | 13910457.2563 | 0 | 1853835.4224 | 1968180.0746 | 207846.807 | 1259.9996 | 206586.8074 | 437588.1885 | 834789.8912 | 0 | 0 | 561344.6643 | 0 | 4730299.7216 | 919050.8294 | 5649350.551 | 23847646.3664 | 1480395.4937 | 25328041.8602
2016 | Large Office | 5A | 498588.4208 | 0 | 1396788.5493 | 1861342.1336 | 3006589.5087 | 327631.9293 | 13910457.2563 | 0 | 1853825.9442 | 1982056.1166 | 260678.1309 | 1259.9996 | 259418.1313 | 619095.1588 | 1201301.277 | 38111.7247 | 0 | 586585.0331 | 0 | 5961324.5421 | 1396788.5493 | 7358113.0914 | 25061079.702 | 1983383.0606 | 27044462.7626
2016 | Large Office | 5B | 498588.4208 | 0 | 1522535.441 | 1998576.5683 | 3004163.097 | 325518.2972 | 13910457.2563 | 0 | 1853825.9442 | 2449964.9734 | 278544.4828 | 1259.9996 | 277284.4832 | 598442.2247 | 2199144.1401 | 0 | 0 | 575476.6169 | 0 | 7523412.3898 | 1522535.441 | 9045947.8308 | 26618646.4622 | 2098012.0579 | 28716658.5202
2016 | Large Office | 5C | 498588.4208 | 0 | 946547.0029 | 1188591.05 | 3021839.8855 | 331015.6362 | 13910457.2563 | 0 | 1853835.4224 | 1992197.7594 | 165905.9013 | 1259.9996 | 164645.9017 | 337394.4452 | 695896.7767 | 0 | 0 | 583779.4945 | 0 | 4378725.9329 | 946547.0029 | 5325272.9358 | 23497134.1329 | 1530317.0192 | 25027451.1521
2016 | Large Office | 6A | 498588.4208 | 0 | 2494531.3324 | 1876886.3337 | 3007252.9806 | 328020.5343 | 13910457.2563 | 0 | 1853835.4224 | 2067170.0902 | 276165.4619 | 1259.9996 | 274905.4624 | 597958.838 | 1326669.0419 | 43542.7166 | 0 | 616090.5787 | 0 | 6187132.4827 | 2494531.3324 | 8681663.8152 | 25287939.7196 | 3110621.9111 | 28398561.6307
2016 | Large Office | 6B | 498588.4208 | 0 | 2877184.043 | 1748239.1217 | 3008826.357 | 330645.9876 | 13910457.2563 | 0 | 1853835.4224 | 2334027.9885 | 239854.5897 | 1259.9996 | 238594.5901 | 505992.147 | 2037038.9853 | 0 | 0 | 608631.2583 | 0 | 6863892.8326 | 2877184.043 | 9741076.8756 | 25968917.8554 | 3485824.7795 | 29454742.635
2016 | Large Office | 7 | 498588.4208 | 0 | 2587512.1877 | 1763271.5006 | 3008087.0597 | 331337.894 | 13910457.2563 | 0 | 1853835.4224 | 2114608.335 | 267180.156 | 1259.9996 | 265920.1565 | 497073.1883 | 1323380.1166 | 48196.4984 | 0 | 651093.4634 | 0 | 6012449.7953 | 2587512.1877 | 8599961.9831 | 25117417.9491 | 3238615.1293 | 28356033.0784
2016 | Large Office | 8 | 498588.4208 | 0 | 3642650.5932 | 1288661.5771 | 3077325.0972 | 357241.7348 | 13910457.2563 | 0 | 1853863.8569 | 2123584.1627 | 207979.5014 | 1259.9996 | 206719.5018 | 299500.7184 | 1555832.255 | 52404.8062 | 0 | 698427.4483 | 0 | 5526703.0211 | 3642650.5932 | 9169353.6143 | 24726850.9659 | 4341078.0415 | 29067929.0074
2019 | Large Office | 0A | 498588.4208 | 0 | 14084.5618 | 7006387.0549 | 2440344.6301 | 318286.4529 | 13910457.2563 | 0 | 1853579.5118 | 2215057.9889 | 746529.1649 | 1259.9996 | 745269.1654 | 2327459.6161 | 0 | 100904.6061 | 0 | 381126.7251 | 0 | 12395078.4314 | 14084.5618 | 12409162.9932 | 30919006.282 | 395201.8087 | 31314208.0908
2019 | Large Office | 0B | 498588.4208 | 0 | 17259.749 | 7331820.0486 | 2441832.7029 | 323641.6194 | 13910457.2563 | 0 | 1853579.5118 | 2172652.6528 | 758443.2256 | 1259.9996 | 757183.226 | 2012869.6498 | 17382.9652 | 0 | 0 | 380112.5609 | 0 | 12291908.5425 | 17259.749 | 12309168.2915 | 30822679.6324 | 397372.3098 | 31220051.9423
2019 | Large Office | 1A | 498588.4208 | 0 | 19866.2459 | 5583315.5381 | 2444789.8922 | 325101.2577 | 13910457.2563 | 0 | 1853579.5118 | 2103281.9209 | 594821.5635 | 1259.9996 | 593561.5639 | 1970909.7878 | 0 | 92203.6453 | 0 | 409949.8425 | 0 | 10343272.456 | 19866.2459 | 10363138.7019 | 28878460.3735 | 429825.5666 | 29308285.9401
2019 | Large Office | 1B | 498588.4208 | 0 | 83009.8197 | 6335588.4745 | 2445396.4951 | 323944.9208 | 13910457.2563 | 0 | 1853579.5118 | 2130275.7513 | 658258.9605 | 1259.9996 | 656998.9609 | 1761224.2157 | 101293.2111 | 0 | 0 | 411020.8758 | 0 | 10985380.6135 | 83009.8197 | 11068390.4332 | 29520018.7971 | 494030.6954 | 30014049.4925
2019 | Large Office | 2A | 498588.4208 | 0 | 75901.1916 | 4355674.4245 | 2442278.1769 | 325034.9105 | 13910457.2563 | 0 | 1853579.5118 | 1965222.8853 | 519792.3636 | 1259.9996 | 518532.364 | 1574646.4239 | 262460.027 | 47637.2863 | 0 | 443151.8747 | 0 | 8724173.4111 | 75901.1916 | 8800074.6027 | 27256802.2225 | 519062.5445 | 27775864.767
2019 | Large Office | 2B | 498588.4208 | 0 | 87758.3832 | 3805836.2595 | 2443500.8609 | 325233.9521 | 13910457.2563 | 0 | 1853579.5118 | 2200764.9073 | 435853.6832 | 1259.9996 | 434593.6836 | 1164838.754 | 1264956.672 | 0 | 0 | 445170.7251 | 0 | 8870990.2764 | 87758.3832 | 8958748.6597 | 27405012.379 | 532929.1083 | 27937941.4873
2019 | Large Office | 3A | 498588.4208 | 0 | 336702.5387 | 2956686.9395 | 2447585.9526 | 327688.7983 | 13910457.2563 | 0 | 1853588.9899 | 1940987.2027 | 375989.5566 | 1259.9996 | 374729.557 | 1046617.5299 | 745789.8676 | 38727.8058 | 0 | 501016.1073 | 0 | 7103538.9025 | 336702.5387 | 7440241.4412 | 25644091.4647 | 837718.646 | 26481810.1107
2019 | Large Office | 3B | 498588.4208 | 0 | 334314.0397 | 3313170.4206 | 2444742.5013 | 322532.6734 | 13910457.2563 | 0 | 1853579.5118 | 2356813.511 | 397817.7839 | 1259.9996 | 396557.7843 | 1034134.779 | 1365652.7583 | 0 | 0 | 486258.5954 | 0 | 8466329.2533 | 334314.0397 | 8800643.2929 | 26998910.6738 | 820572.6351 | 27819483.3089
2019 | Large Office | 3C | 498588.4208 | 0 | 50243.7833 | 2131488.9571 | 2447965.0794 | 322125.112 | 13910457.2563 | 0 | 1853588.9899 | 1896894.7522 | 312040.3383 | 1259.9996 | 310780.3387 | 817786.0529 | 365648.8723 | 0 | 0 | 507499.1761 | 0 | 5522598.9732 | 50243.7833 | 5572842.7565 | 24057995.4105 | 557742.9594 | 24615738.3699
2019 | Large Office | 4A | 498588.4208 | 0 | 678058.8593 | 2171060.3201 | 2449699.5846 | 326039.5966 | 13910457.2563 | 0 | 1853588.9899 | 1873407.845 | 300732.8806 | 1259.9996 | 299472.881 | 728198.3827 | 1137750.142 | 42016.7311 | 0 | 547212.7117 | 0 | 6251906.3018 | 678058.8593 | 6929965.1611 | 24792942.2507 | 1225271.5709 | 26018213.8217
2019 | Large Office | 4B | 498588.4208 | 0 | 729771.759 | 2436676.578 | 2441955.9191 | 323290.927 | 13910457.2563 | 0 | 1853579.5118 | 2386688.7053 | 309035.7582 | 1259.9996 | 307775.7586 | 709753.8623 | 1930959.298 | 0 | 0 | 534113.8797 | 0 | 7771854.2022 | 729771.759 | 8501625.9612 | 26302397.8161 | 1263885.6387 | 27566283.4547
2019 | Large Office | 4C | 498588.4208 | 0 | 1037603.7895 | 1209916.9343 | 2456514.3894 | 330551.2059 | 13910457.2563 | 0 | 1853588.9899 | 1876497.7287 | 201970.3411 | 1259.9996 | 200710.3415 | 390130.9874 | 809720.1295 | 0 | 0 | 561373.0988 | 0 | 4486976.1214 | 1037603.7895 | 5524579.9109 | 23039366.9189 | 1598976.8883 | 24638343.8072
2019 | Large Office | 5A | 498588.4208 | 0 | 1164412.2364 | 2002462.6183 | 2447159.4349 | 327631.9293 | 13910457.2563 | 0 | 1853588.9899 | 1909576.5447 | 256593.0393 | 1259.9996 | 255333.0397 | 586528.1641 | 809549.5224 | 34604.8015 | 0 | 586566.0767 | 0 | 5598054.6908 | 1164412.2364 | 6762466.9271 | 24138152.3007 | 1750968.8349 | 25889121.1357
2019 | Large Office | 5B | 498588.4208 | 0 | 1662395.329 | 1853200.3849 | 2446628.6573 | 325518.2972 | 13910457.2563 | 0 | 1853588.9899 | 2355827.7813 | 272393.15 | 1259.9996 | 271133.1504 | 531924.4222 | 2201551.5955 | 0 | 0 | 575448.1824 | 0 | 7213637.3343 | 1662395.329 | 8876032.6633 | 25751081.0565 | 2237834.0332 | 27988915.0897
2019 | Large Office | 5C | 498588.4208 | 0 | 1147569.5269 | 939646.8945 | 2458154.113 | 331015.6362 | 13910457.2563 | 0 | 1853588.9899 | 1899946.7232 | 163432.0987 | 1259.9996 | 162172.0991 | 273151.4036 | 921619.4137 | 0 | 0 | 583779.4945 | 0 | 4196536.5342 | 1147569.5269 | 5344106.0611 | 22751012.5293 | 1731358.4996 | 24482371.0289
2019 | Large Office | 6A | 498588.4208 | 0 | 2275064.2881 | 1907633.5197 | 2448931.8528 | 328020.5343 | 13910457.2563 | 0 | 1853588.9899 | 1972075.6028 | 266801.0292 | 1259.9996 | 265541.0296 | 552852.2233 | 1126025.6447 | 38576.1551 | 0 | 616175.8822 | 0 | 5862704.1752 | 2275064.2881 | 8137768.4633 | 24404962.8081 | 2891240.1703 | 27296202.9784
2019 | Large Office | 6B | 498588.4208 | 0 | 3020057.9893 | 1622823.966 | 2450258.7967 | 330645.9876 | 13910457.2563 | 0 | 1853588.9899 | 2237142.1268 | 234688.9866 | 1259.9996 | 233428.987 | 449388.5111 | 2032252.5091 | 0 | 0 | 608574.3893 | 0 | 6575036.1 | 3020057.9893 | 9595094.0893 | 25121237.652 | 3628641.8568 | 28749879.5088
2019 | Large Office | 7 | 498588.4208 | 0 | 2228298.9934 | 1621497.0221 | 2450960.1814 | 331337.894 | 13910457.2563 | 0 | 1853588.9899 | 1991268.8986 | 261076.2141 | 1259.9996 | 259816.2145 | 442052.4069 | 1330090.6615 | 43883.9307 | 0 | 651112.4197 | 0 | 5688609.1344 | 2228298.9934 | 7916908.1278 | 24236194.4993 | 2879401.935 | 27115596.4343
2019 | Large Office | 8 | 498588.4208 | 0 | 3127294.0135 | 1165265.2717 | 2504568.7153 | 357241.7348 | 13910457.2563 | 0 | 1853617.4244 | 1988245.3622 | 207590.8964 | 1259.9996 | 206330.8968 | 270696.5574 | 1609194.3564 | 46262.9516 | 0 | 698531.7081 | 0 | 5285995.3961 | 3127294.0135 | 8413289.4096 | 23913140.5265 | 3825835.1998 | 27738975.7263
2004 | Medium Office | 0A | 53627.8468 | 47.3909 | 0 | 1608616.188 | 523924.8461 | 213865.4454 | 773646.2115 | 0 | 31998.3045 | 158806.7514 | 142.1726 | 142.1726 | 0 | 0 | 0 | 0 | 0 | 65901.7214 | 0 | 1767470.3302 | 0 | 1767470.3302 | 3311047.3104 | 65901.7214 | 3376949.0318
2004 | Medium Office | 0B | 53627.8468 | 7146.5408 | 0 | 1277420.4665 | 523924.8461 | 213903.3581 | 773646.2115 | 0 | 31998.3045 | 155214.5247 | 142.1726 | 142.1726 | 0 | 0 | 0 | 0 | 0 | 66565.1934 | 0 | 1439781.532 | 0 | 1439781.532 | 2983386.9466 | 66565.1934 | 3049952.14
2004 | Medium Office | 1A | 53627.8468 | 1639.7235 | 0 | 1015614.4333 | 523924.8461 | 213931.7926 | 773646.2115 | 0 | 31998.3045 | 140153.7113 | 142.1726 | 142.1726 | 0 | 0 | 0 | 0 | 0 | 68574.5656 | 0 | 1157407.8682 | 0 | 1157407.8682 | 2701041.7173 | 68574.5656 | 2769616.2829
2004 | Medium Office | 1B | 53627.8468 | 36528.8702 | 1270.0749 | 1028163.5314 | 523924.8461 | 213656.9257 | 773646.2115 | 0 | 31998.3045 | 145869.0483 | 142.1726 | 142.1726 | 0 | 0 | 0 | 0 | 0 | 69010.5614 | 0 | 1210561.4499 | 1270.0749 | 1211831.5248 | 2753939.3884 | 70280.6363 | 2824220.0247
2004 | Medium Office | 2A | 53627.8468 | 67266.578 | 12511.1854 | 924121.6508 | 523924.8461 | 213581.1003 | 773646.2115 | 0 | 31998.3045 | 122827.6151 | 142.1726 | 142.1726 | 0 | 0 | 0 | 0 | 0 | 71854.0127 | 0 | 1114215.8439 | 12511.1854 | 1126727.0293 | 2657508.4789 | 84365.1981 | 2741873.677
2004 | Medium Office | 2B | 53627.8468 | 84014.5058 | 2397.9772 | 643122.3218 | 523924.8461 | 213742.2292 | 773646.2115 | 0 | 31998.3045 | 143490.0274 | 142.1726 | 142.1726 | 0 | 0 | 0 | 0 | 0 | 72062.5324 | 0 | 870626.8549 | 2397.9772 | 873024.8321 | 2414071.1407 | 74460.5096 | 2488531.6503
2004 | Medium Office | 3A | 53627.8468 | 177507.1823 | 137073.3058 | 509394.8103 | 523924.8461 | 213694.8383 | 773646.2115 | 0 | 31998.3045 | 100430.6976 | 142.1726 | 142.1726 | 0 | 0 | 0 | 0 | 0 | 77692.5659 | 0 | 787332.6901 | 137073.3058 | 924405.9959 | 2330739.0632 | 214765.8716 | 2545504.9349
2004 | Medium Office | 3B | 53627.8468 | 96772.1236 | 25183.4998 | 426015.3419 | 523924.8461 | 213694.8383 | 773646.2115 | 0 | 31998.3045 | 120704.5049 | 142.1726 | 142.1726 | 0 | 0 | 0 | 0 | 0 | 76147.624 | 0 | 643491.9704 | 25183.4998 | 668675.4702 | 2186888.8653 | 101331.1238 | 2288219.9891
2004 | Medium Office | 3C | 53627.8468 | 93577.9801 | 1071.0333 | 377866.2344 | 523924.8461 | 213656.9257 | 773646.2115 | 0 | 31998.3045 | 103643.7975 | 142.1726 | 142.1726 | 0 | 0 | 0 | 0 | 0 | 78251.7779 | 0 | 575088.0119 | 1071.0333 | 576159.0452 | 2118456.4723 | 79322.8112 | 2197779.2835
2004 | Medium Office | 4A | 53627.8468 | 383515.2242 | 218045.3187 | 360938.2214 | 523924.8461 | 213372.5805 | 773646.2115 | 0 | 31998.3045 | 96705.7764 | 142.1726 | 142.1726 | 0 | 0 | 0 | 0 | 0 | 82507.4766 | 0 | 841159.222 | 218045.3187 | 1059204.5407 | 2384233.8591 | 300552.7954 | 2684786.6544
2004 | Medium Office | 4B | 53627.8468 | 203761.7154 | 66612.5842 | 330456.4242 | 523924.8461 | 213533.7094 | 773646.2115 | 0 | 31998.3045 | 121149.9789 | 142.1726 | 142.1726 | 0 | 0 | 0 | 0 | 0 | 81142.62 | 0 | 655368.1184 | 66612.5842 | 721980.7026 | 2198613.3626 | 147755.2043 | 2346368.5668
2004 | Medium Office | 4C | 53627.8468 | 343375.1709 | 92317.3834 | 159536.5705 | 523924.8461 | 213126.1481 | 773646.2115 | 0 | 31998.3045 | 89180.1088 | 142.1726 | 142.1726 | 0 | 0 | 0 | 0 | 0 | 83919.7241 | 0 | 592091.8503 | 92317.3834 | 684409.2337 | 2134920.0549 | 176237.1074 | 2311157.1624
2004 | Medium Office | 5A | 53627.8468 | 517508.1245 | 389751.8605 | 211571.7281 | 523924.8461 | 213438.9277 | 773646.2115 | 0 | 31998.3045 | 92459.5559 | 142.1726 | 142.1726 | 0 | 0 | 0 | 0 | 0 | 86649.4372 | 0 | 821539.4085 | 389751.8605 | 1211291.269 | 2364680.3928 | 476401.2978 | 2841081.6906
2004 | Medium Office | 5B | 53627.8468 | 340617.0232 | 196662.5655 | 246119.6606 | 523924.8461 | 213448.4059 | 773646.2115 | 0 | 31998.3045 | 113491.6169 | 142.1726 | 142.1726 | 0 | 0 | 0 | 0 | 0 | 85474.1441 | 0 | 700228.3007 | 196662.5655 | 896890.8662 | 2243378.7632 | 282146.1877 | 2525524.9509
2004 | Medium Office | 5C | 53627.8468 | 314589.9663 | 138684.5948 | 103425.7995 | 523924.8461 | 213116.6699 | 773646.2115 | 0 | 31998.3045 | 83891.2896 | 142.1726 | 142.1726 | 0 | 0 | 0 | 0 | 0 | 86308.2231 | 0 | 501907.0554 | 138684.5948 | 640591.6502 | 2044735.26 | 225002.2961 | 2269737.5561
2004 | Medium Office | 6A | 53627.8468 | 738150.462 | 586329.1225 | 227438.186 | 523924.8461 | 213344.146 | 773646.2115 | 0 | 31998.3045 | 100411.7412 | 142.1726 | 142.1726 | 0 | 0 | 0 | 0 | 0 | 89815.1463 | 0 | 1066000.3892 | 586329.1225 | 1652329.5116 | 2609037.1136 | 676134.7906 | 3285171.9042
2004 | Medium Office | 6B | 53627.8468 | 569410.5876 | 370321.6104 | 166588.3296 | 523924.8461 | 213183.0171 | 773646.2115 | 0 | 31998.3045 | 104212.4877 | 142.1726 | 142.1726 | 0 | 0 | 0 | 0 | 0 | 88971.5891 | 0 | 840211.4049 | 370321.6104 | 1210533.0154 | 2383105.9568 | 459302.6777 | 2842408.6345
2004 | Medium Office | 7 | 53627.8468 | 815672.4208 | 725459.1913 | 192018.2618 | 523924.8461 | 213050.3227 | 773646.2115 | 0 | 31998.3045 | 109311.7436 | 142.1726 | 142.1726 | 0 | 0 | 0 | 0 | 0 | 93606.4146 | 0 | 1117002.4261 | 725459.1913 | 1842461.6174 | 2659764.2836 | 819065.6059 | 3478829.8895
2004 | Medium Office | 8 | 53627.8468 | 959532.0968 | 1089705.2943 | 106022.8183 | 523924.8461 | 211884.5077 | 773646.2115 | 0 | 31998.3045 | 109226.44 | 142.1726 | 142.1726 | 0 | 0 | 0 | 0 | 0 | 98648.8015 | 0 | 1174781.3552 | 1089705.2943 | 2264486.6495 | 2716377.3976 | 1188354.0957 | 3904731.4934
2007 | Medium Office | 0A | 53627.8468 | 56.869 | 0 | 1470016.8967 | 523924.8461 | 213865.4454 | 773646.2115 | 0 | 31998.3045 | 141139.441 | 142.1726 | 142.1726 | 0 | 0 | 0 | 0 | 0 | 65901.7214 | 0 | 1611213.2068 | 0 | 1611213.2068 | 3154790.1869 | 65901.7214 | 3220691.9084
2007 | Medium Office | 0B | 53627.8468 | 6701.0667 | 0 | 1193387.0044 | 523924.8461 | 213903.3581 | 773646.2115 | 0 | 31998.3045 | 136599.3972 | 142.1726 | 142.1726 | 0 | 0 | 0 | 0 | 0 | 66565.1934 | 0 | 1336687.4684 | 0 | 1336687.4684 | 2880292.8831 | 66565.1934 | 2946858.0764
2007 | Medium Office | 1A | 53627.8468 | 1611.289 | 0 | 954859.3586 | 523924.8461 | 213931.7926 | 773646.2115 | 0 | 31998.3045 | 124353.6006 | 142.1726 | 142.1726 | 0 | 0 | 0 | 0 | 0 | 68574.5656 | 0 | 1080824.2483 | 0 | 1080824.2483 | 2624458.0974 | 68574.5656 | 2693032.663
2007 | Medium Office | 1B | 53627.8468 | 34699.5832 | 388.605 | 966640.7249 | 523924.8461 | 213656.9257 | 773646.2115 | 0 | 31998.3045 | 128078.5217 | 142.1726 | 142.1726 | 0 | 0 | 0 | 0 | 0 | 69010.5614 | 0 | 1129418.8298 | 388.605 | 1129807.4348 | 2672787.2902 | 69399.1664 | 2742186.4567
2007 | Medium Office | 2A | 53627.8468 | 39656.6665 | 7127.5844 | 844523.9726 | 523924.8461 | 213581.1003 | 773646.2115 | 0 | 31998.3045 | 103918.6644 | 142.1726 | 142.1726 | 0 | 0 | 0 | 0 | 0 | 71854.0127 | 0 | 988099.3036 | 7127.5844 | 995226.888 | 2531401.4167 | 78981.5971 | 2610383.0138
2007 | Medium Office | 2B | 53627.8468 | 47229.725 | 1194.2495 | 595826.2496 | 523924.8461 | 213742.2292 | 773646.2115 | 0 | 31998.3045 | 121121.5444 | 142.1726 | 142.1726 | 0 | 0 | 0 | 0 | 0 | 72072.0106 | 0 | 764177.5189 | 1194.2495 | 765371.7685 | 2307621.8047 | 73266.2601 | 2380888.0648
2007 | Medium Office | 3A | 53627.8468 | 148684.065 | 89407.5849 | 481453.1628 | 523924.8461 | 213694.8383 | 773646.2115 | 0 | 31998.3045 | 86526.221 | 142.1726 | 142.1726 | 0 | 0 | 0 | 0 | 0 | 77673.6095 | 0 | 716663.4488 | 89407.5849 | 806071.0338 | 2260069.8219 | 167081.1945 | 2427151.0164
2007 | Medium Office | 3B | 53627.8468 | 78090.649 | 12113.1023 | 408869.331 | 523924.8461 | 213694.8383 | 773646.2115 | 0 | 31998.3045 | 104392.5729 | 142.1726 | 142.1726 | 0 | 0 | 0 | 0 | 0 | 76138.1459 | 0 | 591352.553 | 12113.1023 | 603465.6552 | 2134749.4479 | 88251.2481 | 2223000.696
2007 | Medium Office | 3C | 53627.8468 | 33457.9428 | 1260.5967 | 325214.9957 | 523924.8461 | 213656.9257 | 773646.2115 | 0 | 31998.3045 | 77436.6553 | 142.1726 | 142.1726 | 0 | 0 | 0 | 0 | 0 | 78251.7779 | 0 | 436109.5938 | 1260.5967 | 437370.1905 | 1979478.0542 | 79512.3747 | 2058990.4288
2007 | Medium Office | 4A | 53627.8468 | 267464.5012 | 146115.4807 | 350806.0568 | 523924.8461 | 213372.5805 | 773646.2115 | 0 | 31998.3045 | 82166.2625 | 142.1726 | 142.1726 | 0 | 0 | 0 | 0 | 0 | 82497.9984 | 0 | 700436.8205 | 146115.4807 | 846552.3012 | 2243520.9357 | 228622.9573 | 2472143.893
2007 | Medium Office | 4B | 53627.8468 | 129756.1579 | 28368.1651 | 322362.0663 | 523924.8461 | 213533.7094 | 773646.2115 | 0 | 31998.3045 | 106297.6853 | 142.1726 | 142.1726 | 0 | 0 | 0 | 0 | 0 | 81142.62 | 0 | 558415.9095 | 28368.1651 | 586784.0747 | 2101651.6755 | 109510.7852 | 2211162.4607
2007 | Medium Office | 4C | 53627.8468 | 234177.1654 | 49390.7479 | 164038.7016 | 523924.8461 | 213126.1481 | 773646.2115 | 0 | 31998.3045 | 76517.2727 | 142.1726 | 142.1726 | 0 | 0 | 0 | 0 | 0 | 83891.2896 | 0 | 474733.1397 | 49390.7479 | 524123.8877 | 2017561.3444 | 133282.0375 | 2150843.3819
2007 | Medium Office | 5A | 53627.8468 | 394756.3347 | 283520.5225 | 209609.7467 | 523924.8461 | 213438.9277 | 773646.2115 | 0 | 31998.3045 | 78365.516 | 142.1726 | 142.1726 | 0 | 0 | 0 | 0 | 0 | 86621.0027 | 0 | 682731.5974 | 283520.5225 | 966252.1199 | 2225882.0599 | 370151.0034 | 2596033.0633
2007 | Medium Office | 5B | 53627.8468 | 246972.6959 | 102970.8473 | 246015.4007 | 523924.8461 | 213448.4059 | 773646.2115 | 0 | 31998.3045 | 99719.8347 | 142.1726 | 142.1726 | 0 | 0 | 0 | 0 | 0 | 85464.6659 | 0 | 592707.9314 | 102970.8473 | 695678.7787 | 2135858.3939 | 188435.5132 | 2324293.9071
2007 | Medium Office | 5C | 53627.8468 | 218576.0963 | 75692.6718 | 109927.8247 | 523924.8461 | 213116.6699 | 773646.2115 | 0 | 31998.3045 | 72659.6572 | 142.1726 | 142.1726 | 0 | 0 | 0 | 0 | 0 | 86298.7449 | 0 | 401163.5782 | 75692.6718 | 476856.25 | 1943991.7828 | 161991.4168 | 2105983.1996
2007 | Medium Office | 6A | 53627.8468 | 575723.0494 | 446677.7542 | 225011.7743 | 523924.8461 | 213344.146 | 773646.2115 | 0 | 31998.3045 | 85170.8426 | 142.1726 | 142.1726 | 0 | 0 | 0 | 0 | 0 | 89777.2336 | 0 | 885905.6662 | 446677.7542 | 1332583.4205 | 2428951.8688 | 536464.466 | 2965416.3348
2007 | Medium Office | 6B | 53627.8468 | 428470.1882 | 242878.1262 | 169251.6956 | 523924.8461 | 213183.0171 | 773646.2115 | 0 | 31998.3045 | 90108.9696 | 142.1726 | 142.1726 | 0 | 0 | 0 | 0 | 0 | 88952.6327 | 0 | 687830.8533 | 242878.1262 | 930708.9795 | 2230725.4052 | 331830.7589 | 2562556.1641
2007 | Medium Office | 7 | 53627.8468 | 603778.4349 | 563865.8577 | 184539.985 | 523924.8461 | 213050.3227 | 773646.2115 | 0 | 31998.3045 | 88402.8988 | 142.1726 | 142.1726 | 0 | 0 | 0 | 0 | 0 | 93577.9801 | 0 | 876721.3187 | 563865.8577 | 1440587.1765 | 2419483.1762 | 657443.8378 | 3076927.014
2007 | Medium Office | 8 | 53627.8468 | 863480.3142 | 856542.2932 | 109245.3964 | 523924.8461 | 211884.5077 | 773646.2115 | 0 | 31998.3045 | 91701.3023 | 142.1726 | 142.1726 | 0 | 0 | 0 | 0 | 0 | 98620.3669 | 0 | 1064427.0128 | 856542.2932 | 1920969.306 | 2606023.0553 | 955162.6601 | 3561185.7154
2010 | Medium Office | 0A | 53627.8468 | 0 | 0 | 1138660.0464 | 350815.535 | 97729.4189 | 718142.0435 | 0 | 16473.0608 | 123311.0018 | 142.1726 | 142.1726 | 0 | 0 | 0 | 0 | 0 | 63645.9168 | 0 | 1261971.0482 | 0 | 1261971.0482 | 2445263.8007 | 63645.9168 | 2508909.7175
2010 | Medium Office | 0B | 53627.8468 | 1203.7277 | 0 | 959096.101 | 351308.3999 | 97700.9844 | 718142.0435 | 0 | 16473.0608 | 119187.9975 | 142.1726 | 142.1726 | 0 | 0 | 0 | 0 | 0 | 64072.4345 | 0 | 1079487.8262 | 0 | 1079487.8262 | 2263254.4873 | 64072.4345 | 2327326.9217
2010 | Medium Office | 1A | 53627.8468 | 123.2162 | 0 | 758187.315 | 352284.6515 | 97719.9407 | 718142.0435 | 0 | 16473.0608 | 105056.0449 | 142.1726 | 142.1726 | 0 | 0 | 0 | 0 | 0 | 66451.4553 | 0 | 863366.5761 | 0 | 863366.5761 | 2048128.4451 | 66451.4553 | 2114579.9005
2010 | Medium Office | 1B | 53627.8468 | 13241.0046 | 1857.7215 | 773390.3009 | 352313.086 | 97568.29 | 718142.0435 | 0 | 16473.0608 | 111520.1574 | 142.1726 | 142.1726 | 0 | 0 | 0 | 0 | 0 | 66688.4096 | 0 | 898151.4629 | 1857.7215 | 900009.1843 | 2082790.1157 | 68546.1311 | 2151336.2467
2010 | Medium Office | 2A | 53627.8468 | 26595.7472 | 1677.6362 | 638534.8871 | 352095.088 | 97530.3773 | 718142.0435 | 0 | 16473.0608 | 86507.2647 | 142.1726 | 142.1726 | 0 | 0 | 0 | 0 | 0 | 69768.8151 | 0 | 751637.899 | 1677.6362 | 753315.5352 | 1936020.6412 | 71436.9731 | 2007457.6143
2010 | Medium Office | 2B | 53627.8468 | 17136.5328 | 6028.1166 | 463643.6799 | 352805.9509 | 97615.6808 | 718142.0435 | 0 | 16473.0608 | 104506.311 | 142.1726 | 142.1726 | 0 | 0 | 0 | 0 | 0 | 69967.8567 | 0 | 585286.5237 | 6028.1166 | 591314.6403 | 1770465.4322 | 75995.9733 | 1846461.4055
2010 | Medium Office | 3A | 53627.8468 | 126922.1849 | 33524.29 | 356616.1755 | 354199.242 | 97587.2463 | 718142.0435 | 0 | 16482.539 | 70555.5033 | 142.1726 | 142.1726 | 0 | 0 | 0 | 0 | 0 | 75759.019 | 0 | 554093.8637 | 33524.29 | 587618.1537 | 1740637.6288 | 109283.3091 | 1849920.9378
2010 | Medium Office | 3B | 53627.8468 | 32367.9532 | 27022.2649 | 310732.3508 | 352919.6889 | 97587.2463 | 718142.0435 | 0 | 16473.0608 | 90118.4478 | 142.1726 | 142.1726 | 0 | 0 | 0 | 0 | 0 | 74195.1208 | 0 | 433218.7517 | 27022.2649 | 460241.0166 | 1618473.4856 | 101217.3857 | 1719690.8714
2010 | Medium Office | 3C | 53627.8468 | 14274.1252 | 4464.2184 | 205287.7009 | 353422.032 | 97757.8534 | 718142.0435 | 0 | 16482.539 | 66707.3659 | 142.1726 | 142.1726 | 0 | 0 | 0 | 0 | 0 | 76327.7093 | 0 | 286269.192 | 4464.2184 | 290733.4104 | 1472196.876 | 80791.9277 | 1552988.8037
2010 | Medium Office | 4A | 53627.8468 | 144532.6262 | 116192.8956 | 236565.6644 | 353194.5559 | 97795.7661 | 718142.0435 | 0 | 16482.539 | 70460.7216 | 142.1726 | 142.1726 | 0 | 0 | 0 | 0 | 0 | 80678.1897 | 0 | 451559.0122 | 116192.8956 | 567751.9077 | 1637297.1328 | 196871.0852 | 1834168.218
2010 | Medium Office | 4B | 53627.8468 | 52982.9746 | 44850.7041 | 232840.7433 | 351431.6161 | 97549.3336 | 718142.0435 | 0 | 16473.0608 | 94686.9261 | 142.1726 | 142.1726 | 0 | 0 | 0 | 0 | 0 | 79246.9859 | 0 | 380510.644 | 44850.7041 | 425361.3482 | 1564248.8706 | 124097.69 | 1688346.5606
2010 | Medium Office | 4C | 53627.8468 | 114809.0826 | 56414.0725 | 86232.3977 | 355109.1463 | 97786.2879 | 718142.0435 | 0 | 16482.539 | 65693.2017 | 142.1726 | 142.1726 | 0 | 0 | 0 | 0 | 0 | 82213.6533 | 0 | 266734.682 | 56414.0725 | 323148.7545 | 1454396.8713 | 138627.7258 | 1593024.5971
2010 | Medium Office | 5A | 53627.8468 | 232262.5749 | 215912.7303 | 153280.9778 | 352891.2544 | 97625.159 | 718142.0435 | 0 | 16482.539 | 66062.8503 | 142.1726 | 142.1726 | 0 | 0 | 0 | 0 | 0 | 84981.2792 | 0 | 451606.403 | 215912.7303 | 667519.1333 | 1636889.5714 | 300894.0095 | 1937783.5809
2010 | Medium Office | 5B | 53627.8468 | 129102.1642 | 117586.1867 | 167896.3172 | 352701.691 | 97738.8971 | 718142.0435 | 0 | 16482.539 | 86677.8718 | 142.1726 | 142.1726 | 0 | 0 | 0 | 0 | 0 | 83711.2043 | 0 | 383676.3531 | 117586.1867 | 501262.5397 | 1568864.7398 | 201297.391 | 1770162.1307
2010 | Medium Office | 5C | 53627.8468 | 112866.0576 | 77266.0482 | 46746.3383 | 355620.9676 | 97729.4189 | 718142.0435 | 0 | 16482.539 | 64792.7754 | 142.1726 | 142.1726 | 0 | 0 | 0 | 0 | 0 | 84630.5869 | 0 | 224405.1713 | 77266.0482 | 301671.2195 | 1412522.3128 | 161896.6351 | 1574418.9478
2010 | Medium Office | 6A | 53627.8468 | 354786.8885 | 340095.7238 | 167223.367 | 353327.2502 | 97691.5062 | 718142.0435 | 0 | 16482.539 | 70745.0667 | 142.1726 | 142.1726 | 0 | 0 | 0 | 0 | 0 | 88156.4664 | 0 | 592755.3223 | 340095.7238 | 932851.0461 | 1778521.8774 | 428252.1902 | 2206774.0676
2010 | Medium Office | 6B | 53627.8468 | 244773.7603 | 221040.4207 | 109463.3943 | 353801.1588 | 97568.29 | 718142.0435 | 0 | 16482.539 | 76422.491 | 142.1726 | 142.1726 | 0 | 0 | 0 | 0 | 0 | 87350.8219 | 0 | 430659.6456 | 221040.4207 | 651700.0663 | 1616786.3712 | 308391.2426 | 1925177.6138
2010 | Medium Office | 7 | 53627.8468 | 380178.9081 | 436147.5065 | 129443.3783 | 353526.2918 | 97738.8971 | 718142.0435 | 0 | 16482.539 | 73067.2185 | 142.1726 | 142.1726 | 0 | 0 | 0 | 0 | 0 | 92023.5601 | 0 | 582689.5049 | 436147.5065 | 1018837.0114 | 1768711.9706 | 528171.0666 | 2296883.0372
2010 | Medium Office | 8 | 53627.8468 | 602176.624 | 664732.5511 | 55561.0371 | 366786.2527 | 98430.8035 | 718142.0435 | 0 | 16501.4953 | 76232.9276 | 142.1726 | 142.1726 | 0 | 0 | 0 | 0 | 0 | 97255.5103 | 0 | 733970.5887 | 664732.5511 | 1398703.1398 | 1933973.3563 | 761988.0615 | 2695961.4178
2013 | Medium Office | 0A | 53627.8468 | 0 | 0 | 932263.3995 | 309054.7145 | 97729.4189 | 710929.1555 | 0 | 16160.2812 | 115491.5109 | 142.1726 | 142.1726 | 0 | 0 | 0 | 0 | 0 | 63645.9168 | 0 | 1047754.9104 | 0 | 1047754.9104 | 2181761.1749 | 63645.9168 | 2245407.0917
2013 | Medium Office | 0B | 53627.8468 | 483.3867 | 0 | 866664.9796 | 309613.9266 | 97700.9844 | 710929.1555 | 0 | 16160.2812 | 103141.4544 | 142.1726 | 142.1726 | 0 | 0 | 0 | 0 | 0 | 64072.4345 | 0 | 970289.8207 | 0 | 970289.8207 | 2104845.8191 | 64072.4345 | 2168918.2535
2013 | Medium Office | 1A | 53627.8468 | 18.9563 | 0 | 626061.6144 | 310429.0493 | 97719.9407 | 710929.1555 | 0 | 16169.7593 | 97464.0301 | 142.1726 | 142.1726 | 0 | 0 | 0 | 15942.2832 | 0 | 66441.9772 | 0 | 739486.8841 | 0 | 739486.8841 | 1874858.0052 | 66441.9772 | 1941299.9823
2013 | Medium Office | 1B | 53627.8468 | 4217.786 | 1743.9834 | 702417.7581 | 310580.7 | 97568.29 | 710929.1555 | 0 | 16169.7593 | 96298.2151 | 142.1726 | 142.1726 | 0 | 0 | 0 | 0 | 0 | 66688.4096 | 0 | 802933.7592 | 1743.9834 | 804677.7427 | 1938323.8367 | 68422.9148 | 2006746.7515
2013 | Medium Office | 2A | 53627.8468 | 12037.2769 | 862.5135 | 522427.2951 | 310429.0493 | 97530.3773 | 710929.1555 | 0 | 16169.7593 | 80346.4537 | 142.1726 | 142.1726 | 0 | 0 | 0 | 10511.2914 | 0 | 69759.3369 | 0 | 625322.317 | 862.5135 | 626184.8306 | 1760503.8747 | 70621.8505 | 1831125.7252
2013 | Medium Office | 2B | 53627.8468 | 7392.9732 | 5032.9087 | 428707.1424 | 310902.9578 | 97615.6808 | 710929.1555 | 0 | 16169.7593 | 93369.4603 | 142.1726 | 142.1726 | 0 | 0 | 0 | 0 | 0 | 69986.813 | 0 | 529469.576 | 5032.9087 | 534502.4847 | 1665210.3457 | 75019.7217 | 1740230.0674
2013 | Medium Office | 3A | 53627.8468 | 88630.3749 | 29562.4147 | 315433.5235 | 312163.5546 | 97587.2463 | 710929.1555 | 0 | 16169.7593 | 67825.7901 | 142.1726 | 142.1726 | 0 | 0 | 0 | 0 | 0 | 75749.5409 | 0 | 471889.6885 | 29562.4147 | 501452.1032 | 1608872.0986 | 105321.4337 | 1714193.5323
2013 | Medium Office | 3B | 53627.8468 | 17932.6991 | 24197.77 | 298865.681 | 310855.567 | 97587.2463 | 710929.1555 | 0 | 16169.7593 | 84365.1981 | 142.1726 | 142.1726 | 0 | 0 | 0 | 0 | 0 | 74185.6427 | 0 | 401163.5782 | 24197.77 | 425361.3482 | 1536838.0007 | 98383.4127 | 1635221.4134
2013 | Medium Office | 3C | 53627.8468 | 4672.7382 | 2881.3639 | 195999.0935 | 311301.041 | 97757.8534 | 710929.1555 | 0 | 16169.7593 | 61219.5051 | 142.1726 | 142.1726 | 0 | 0 | 0 | 0 | 0 | 76280.3184 | 0 | 261891.3368 | 2881.3639 | 264772.7007 | 1398191.3186 | 79161.6823 | 1477353.0009
2013 | Medium Office | 4A | 53627.8468 | 101975.6394 | 112467.9744 | 221523.8074 | 311111.4776 | 97795.7661 | 710929.1555 | 0 | 16169.7593 | 70403.8525 | 142.1726 | 142.1726 | 0 | 0 | 0 | 0 | 0 | 80630.7988 | 0 | 393903.2993 | 112467.9744 | 506371.2738 | 1530051.6304 | 193098.7732 | 1723150.4037
2013 | Medium Office | 4B | 53627.8468 | 26434.6183 | 40528.6582 | 221533.2856 | 309339.0597 | 97549.3336 | 710929.1555 | 0 | 16160.2812 | 92127.82 | 142.1726 | 142.1726 | 0 | 0 | 0 | 0 | 0 | 79199.595 | 0 | 340095.7238 | 40528.6582 | 380624.3821 | 1474225.2046 | 119728.2533 | 1593953.4578
2013 | Medium Office | 4C | 53627.8468 | 71872.969 | 54290.9622 | 83862.855 | 312959.7209 | 97786.2879 | 710929.1555 | 0 | 16169.7593 | 61683.9354 | 142.1726 | 142.1726 | 0 | 0 | 0 | 0 | 0 | 82194.697 | 0 | 217419.7595 | 54290.9622 | 271710.7217 | 1355397.3775 | 136485.6592 | 1491883.0367
2013 | Medium Office | 5A | 53627.8468 | 180037.8539 | 207884.7197 | 142902.3808 | 310893.4797 | 97625.159 | 710929.1555 | 0 | 16169.7593 | 65996.5031 | 142.1726 | 142.1726 | 0 | 0 | 0 | 0 | 0 | 84933.8883 | 0 | 388936.7379 | 207884.7197 | 596821.4575 | 1524696.464 | 292818.608 | 1817515.072
2013 | Medium Office | 5B | 53627.8468 | 83853.3769 | 109321.2217 | 164209.3087 | 310523.831 | 97738.8971 | 710929.1555 | 0 | 16169.7593 | 84441.0235 | 142.1726 | 142.1726 | 0 | 0 | 0 | 0 | 0 | 83673.2916 | 0 | 332503.709 | 109321.2217 | 441824.9308 | 1467998.0464 | 192994.5134 | 1660992.5597
2013 | Medium Office | 5C | 53627.8468 | 66688.4096 | 73512.6926 | 48025.8913 | 313357.8041 | 97729.4189 | 710929.1555 | 0 | 16169.7593 | 62091.4968 | 142.1726 | 142.1726 | 0 | 0 | 0 | 0 | 0 | 84611.6305 | 0 | 176805.7977 | 73512.6926 | 250318.4902 | 1315143.5862 | 158124.3231 | 1473267.9093
2013 | Medium Office | 6A | 53627.8468 | 281425.8467 | 326722.0249 | 155982.2565 | 311253.6502 | 97691.5062 | 710929.1555 | 0 | 16169.7593 | 69370.7319 | 142.1726 | 142.1726 | 0 | 0 | 0 | 0 | 0 | 88109.0755 | 0 | 506778.8351 | 326722.0249 | 833500.86 | 1642955.6007 | 414831.1004 | 2057786.7012
2013 | Medium Office | 6B | 53627.8468 | 178331.7832 | 209647.6594 | 105444.6499 | 311509.5608 | 97568.29 | 710929.1555 | 0 | 16169.7593 | 75237.7196 | 142.1726 | 142.1726 | 0 | 0 | 0 | 0 | 0 | 87303.431 | 0 | 359014.1527 | 209647.6594 | 568661.8121 | 1495333.0909 | 296941.6123 | 1792274.7032
2013 | Medium Office | 7 | 53627.8468 | 297614.5624 | 174796.4255 | 121225.8042 | 311310.5192 | 97738.8971 | 710929.1555 | 0 | 16169.7593 | 71967.7507 | 142.1726 | 142.1726 | 0 | 0 | 0 | 25107.6744 | 0 | 91976.1692 | 0 | 515915.7918 | 174796.4255 | 690712.2172 | 1652187.3391 | 266772.5947 | 1918959.9338
2013 | Medium Office | 8 | 53627.8468 | 451198.8417 | 362141.9491 | 54575.3073 | 322371.5445 | 98430.8035 | 710929.1555 | 0 | 16188.7157 | 75190.3288 | 142.1726 | 142.1726 | 0 | 0 | 0 | 25685.8428 | 0 | 97198.6413 | 0 | 606650.3206 | 362141.9491 | 968792.2697 | 1754703.2342 | 459340.5904 | 2214043.8246
2016 | Medium Office | 0A | 53627.8468 | 0 | 0 | 847130.4696 | 286108.0631 | 43210.9806 | 710929.1555 | 0 | 11146.3288 | 109738.2613 | 142.1726 | 142.1726 | 0 | 0 | 0 | 16274.0192 | 0 | 61314.2868 | 0 | 973142.7501 | 0 | 973142.7501 | 2024679.4506 | 61314.2868 | 2085993.7374
2016 | Medium Office | 0B | 53627.8468 | 483.3867 | 0 | 836183.1823 | 286809.4477 | 44130.3631 | 710929.1555 | 0 | 11146.3288 | 98933.1466 | 142.1726 | 142.1726 | 0 | 0 | 0 | 0 | 0 | 61494.372 | 0 | 935599.7156 | 0 | 935599.7156 | 1988757.1834 | 61494.372 | 2050251.5554
2016 | Medium Office | 1A | 53627.8468 | 18.9563 | 0 | 609929.7677 | 286970.5766 | 44367.3174 | 710929.1555 | 0 | 11146.3288 | 95862.2192 | 142.1726 | 142.1726 | 0 | 0 | 0 | 15913.8487 | 0 | 64167.2162 | 0 | 721724.792 | 0 | 721724.792 | 1775289.8211 | 64167.2162 | 1839457.0373
2016 | Medium Office | 1B | 53627.8468 | 4568.4783 | 1810.3306 | 695640.866 | 287141.1837 | 44206.1885 | 710929.1555 | 0 | 11146.3288 | 94942.8367 | 142.1726 | 142.1726 | 0 | 0 | 0 | 0 | 0 | 64479.9958 | 0 | 795152.181 | 1810.3306 | 796962.5117 | 1848707.732 | 66290.3264 | 1914998.0584
2016 | Medium Office | 2A | 53627.8468 | 11563.3683 | 862.5135 | 510200.4548 | 287017.9675 | 44395.7519 | 710929.1555 | 0 | 11146.3288 | 79161.6823 | 142.1726 | 142.1726 | 0 | 0 | 0 | 11497.0212 | 0 | 67768.9211 | 0 | 612422.5266 | 862.5135 | 613285.0402 | 1666044.4248 | 68640.9128 | 1734685.3375
2016 | Medium Office | 2B | 53627.8468 | 7089.6717 | 5127.6904 | 423513.1049 | 287472.9197 | 44405.2301 | 710929.1555 | 0 | 11146.3288 | 92099.3854 | 142.1726 | 142.1726 | 0 | 0 | 0 | 0 | 0 | 67996.3972 | 0 | 522702.162 | 5127.6904 | 527829.8524 | 1576797.9687 | 73124.0875 | 1649922.0563
2016 | Medium Office | 3A | 53627.8468 | 80791.9277 | 28595.6412 | 312817.5483 | 288695.6037 | 44822.2696 | 710929.1555 | 0 | 11155.807 | 67048.5801 | 142.1726 | 142.1726 | 0 | 0 | 0 | 0 | 0 | 74062.4265 | 0 | 460658.0561 | 28595.6412 | 489253.6974 | 1516393.5863 | 102658.0677 | 1619051.654
2016 | Medium Office | 3B | 53627.8468 | 15098.726 | 24084.0319 | 295453.5395 | 287406.5725 | 43959.7561 | 710929.1555 | 0 | 11146.3288 | 83805.986 | 142.1726 | 142.1726 | 0 | 0 | 0 | 0 | 0 | 72413.2247 | 0 | 394358.2515 | 24084.0319 | 418442.2835 | 1447942.237 | 96497.2567 | 1544439.4937
2016 | Medium Office | 3C | 53627.8468 | 4123.0043 | 2881.3639 | 195013.3637 | 287823.612 | 43789.149 | 710929.1555 | 0 | 11155.807 | 61191.0705 | 142.1726 | 142.1726 | 0 | 0 | 0 | 0 | 0 | 74706.9421 | 0 | 260327.4386 | 2881.3639 | 263208.8025 | 1314167.3346 | 77578.8278 | 1391746.1625
2016 | Medium Office | 4A | 53627.8468 | 98525.5852 | 115756.8997 | 213467.3623 | 288202.7388 | 44367.3174 | 710929.1555 | 0 | 11155.807 | 66982.2329 | 142.1726 | 142.1726 | 0 | 0 | 0 | 0 | 0 | 79104.8133 | 0 | 378975.1804 | 115756.8997 | 494732.0801 | 1433772.3717 | 194861.713 | 1628634.0847
2016 | Medium Office | 4B | 53627.8468 | 25316.1941 | 42860.2883 | 211448.5119 | 286354.4955 | 44073.4941 | 710929.1555 | 0 | 11146.3288 | 87056.9986 | 142.1726 | 142.1726 | 0 | 0 | 0 | 0 | 0 | 77635.6968 | 0 | 323821.7046 | 42860.2883 | 366681.9929 | 1376467.3512 | 120495.9851 | 1496963.3363
2016 | Medium Office | 4C | 53627.8468 | 67095.9709 | 57219.717 | 79654.5472 | 290221.5892 | 45068.702 | 710929.1555 | 0 | 11155.807 | 58717.268 | 142.1726 | 142.1726 | 0 | 0 | 0 | 0 | 0 | 80640.277 | 0 | 205467.7861 | 57219.717 | 262687.5031 | 1262985.2124 | 137859.994 | 1400845.2064
2016 | Medium Office | 5A | 53627.8468 | 169735.0823 | 209315.9235 | 139376.5013 | 287766.743 | 44736.9661 | 710929.1555 | 0 | 11155.807 | 64347.3014 | 142.1726 | 142.1726 | 0 | 0 | 0 | 0 | 0 | 83407.9028 | 0 | 373458.885 | 209315.9235 | 582774.8084 | 1428189.7291 | 292723.8263 | 1720913.5554
2016 | Medium Office | 5B | 53627.8468 | 77029.0939 | 110515.4713 | 159887.2628 | 287359.1816 | 44329.4047 | 710929.1555 | 0 | 11155.807 | 82024.0899 | 142.1726 | 142.1726 | 0 | 0 | 0 | 0 | 0 | 82166.2625 | 0 | 318940.4467 | 110515.4713 | 429455.9179 | 1372837.2118 | 192681.7337 | 1565518.9455
2016 | Medium Office | 5C | 53627.8468 | 60622.3803 | 75180.8506 | 46727.3819 | 290212.111 | 45172.9619 | 710929.1555 | 0 | 11155.807 | 60736.1183 | 142.1726 | 142.1726 | 0 | 0 | 0 | 0 | 0 | 83085.645 | 0 | 168085.8806 | 75180.8506 | 243266.7312 | 1225707.5668 | 158266.4956 | 1383974.0624
2016 | Medium Office | 6A | 53627.8468 | 249285.3696 | 324134.4842 | 155868.5184 | 287861.5247 | 44746.4442 | 710929.1555 | 0 | 11155.807 | 69076.9086 | 142.1726 | 142.1726 | 0 | 0 | 0 | 0 | 0 | 86734.7408 | 0 | 474230.7967 | 324134.4842 | 798365.2809 | 1529065.9007 | 410869.225 | 1939935.1257
2016 | Medium Office | 6B | 53627.8468 | 152797.5911 | 207164.3787 | 105529.9534 | 288117.4353 | 45220.3528 | 710929.1555 | 0 | 11155.807 | 75683.1937 | 142.1726 | 142.1726 | 0 | 0 | 0 | 0 | 0 | 85834.3146 | 0 | 334010.7382 | 207164.3787 | 541175.1169 | 1389575.6613 | 292998.6932 | 1682574.3546
2016 | Medium Office | 7 | 53627.8468 | 263995.4907 | 79142.726 | 120230.5963 | 287946.8282 | 45210.8746 | 710929.1555 | 0 | 11155.807 | 71702.3619 | 142.1726 | 142.1726 | 0 | 0 | 0 | 22065.1816 | 0 | 90620.7908 | 0 | 477993.6305 | 79142.726 | 557136.3565 | 1533368.9902 | 169763.5168 | 1703132.507
2016 | Medium Office | 8 | 53627.8468 | 363800.629 | 179080.5587 | 54907.0433 | 298884.6373 | 48897.883 | 710929.1555 | 0 | 11165.2852 | 74811.2019 | 142.1726 | 142.1726 | 0 | 0 | 0 | 23069.8677 | 0 | 95938.0446 | 0 | 516588.7419 | 179080.5587 | 695669.3006 | 1586607.8755 | 275018.6033 | 1861626.4787
2019 | Medium Office | 0A | 53627.8468 | 0 | 0 | 895819.8329 | 232859.6997 | 43210.9806 | 710929.1555 | 0 | 11089.4598 | 110894.5981 | 142.1726 | 142.1726 | 0 | 0 | 0 | 0 | 0 | 61323.7649 | 0 | 1006714.431 | 0 | 1006714.431 | 2004936.4209 | 61323.7649 | 2066260.1858
2019 | Medium Office | 0B | 53627.8468 | 369.6487 | 0 | 825766.6726 | 233144.0448 | 44130.3631 | 710929.1555 | 0 | 11089.4598 | 99899.92 | 142.1726 | 142.1726 | 0 | 0 | 0 | 0 | 0 | 61494.372 | 0 | 926036.2413 | 0 | 926036.2413 | 1925471.4371 | 61494.372 | 1986965.8091
2019 | Medium Office | 1A | 53627.8468 | 9.4782 | 0 | 605617.2 | 233655.866 | 44367.3174 | 710929.1555 | 0 | 11089.4598 | 93094.5934 | 142.1726 | 142.1726 | 0 | 0 | 0 | 0 | 0 | 64167.2162 | 0 | 698721.2715 | 0 | 698721.2715 | 1698914.721 | 64167.2162 | 1763081.9372
2019 | Medium Office | 1B | 53627.8468 | 3213.0999 | 2246.3265 | 664903.1582 | 233741.1695 | 44206.1885 | 710929.1555 | 0 | 11089.4598 | 92402.6869 | 142.1726 | 142.1726 | 0 | 0 | 0 | 0 | 0 | 64479.9958 | 0 | 760518.945 | 2246.3265 | 762765.2715 | 1760608.1346 | 66726.3223 | 1827334.4569
2019 | Medium Office | 2A | 53627.8468 | 5667.9461 | 3326.8379 | 519659.6692 | 233267.261 | 44395.7519 | 710929.1555 | 0 | 11089.4598 | 77645.175 | 142.1726 | 142.1726 | 0 | 0 | 0 | 0 | 0 | 67759.4429 | 0 | 602972.7904 | 3326.8379 | 606299.6283 | 1602787.113 | 71086.2808 | 1673873.3938
2019 | Medium Office | 2B | 53627.8468 | 3393.1851 | 9866.7758 | 410546.9672 | 233513.6934 | 44405.2301 | 710929.1555 | 0 | 11089.4598 | 91521.217 | 142.1726 | 142.1726 | 0 | 0 | 0 | 0 | 0 | 67996.3972 | 0 | 505461.3694 | 9866.7758 | 515328.1452 | 1505541.0808 | 77863.1729 | 1583404.2537
2019 | Medium Office | 3A | 53627.8468 | 60830.9 | 43381.5876 | 301434.2652 | 234186.6436 | 44822.2696 | 710929.1555 | 0 | 11089.4598 | 63115.1392 | 142.1726 | 142.1726 | 0 | 0 | 0 | 0 | 0 | 74052.9483 | 0 | 425380.3045 | 43381.5876 | 468761.8921 | 1426550.0055 | 117434.5359 | 1543984.5415
2019 | Medium Office | 3B | 53627.8468 | 9373.9109 | 37343.9929 | 289340.1193 | 233646.3878 | 43959.7561 | 710929.1555 | 0 | 11089.4598 | 82365.3041 | 142.1726 | 142.1726 | 0 | 0 | 0 | 0 | 0 | 72413.2247 | 0 | 381079.3343 | 37343.9929 | 418423.3271 | 1380846.2661 | 109766.6958 | 1490612.9618
2019 | Medium Office | 3C | 53627.8468 | 2777.104 | 6464.1125 | 183431.0391 | 234110.8182 | 43789.149 | 710929.1555 | 0 | 11089.4598 | 58650.9208 | 142.1726 | 142.1726 | 0 | 0 | 0 | 0 | 0 | 74706.9421 | 0 | 244859.0639 | 6464.1125 | 251323.1763 | 1244929.2971 | 81171.0545 | 1326100.3516
2019 | Medium Office | 4A | 53627.8468 | 79967.3268 | 149195.8862 | 206500.9067 | 234385.6852 | 44367.3174 | 710929.1555 | 0 | 11098.938 | 61134.2015 | 142.1726 | 142.1726 | 0 | 0 | 0 | 0 | 0 | 79095.3351 | 0 | 347602.4351 | 149195.8862 | 496798.3213 | 1348506.7474 | 228291.2213 | 1576797.9687
2019 | Medium Office | 4B | 53627.8468 | 15098.726 | 67702.5739 | 207154.9005 | 233134.5666 | 44073.4941 | 710929.1555 | 0 | 11089.4598 | 85256.1461 | 142.1726 | 142.1726 | 0 | 0 | 0 | 0 | 0 | 77626.2187 | 0 | 307509.7727 | 67702.5739 | 375212.3466 | 1306869.1431 | 145319.3144 | 1452188.4575
2019 | Medium Office | 4C | 53627.8468 | 48803.1013 | 87047.5204 | 77683.0877 | 235542.022 | 45068.702 | 710929.1555 | 0 | 11098.938 | 53921.3136 | 142.1726 | 142.1726 | 0 | 0 | 0 | 0 | 0 | 80649.7551 | 0 | 180407.5026 | 87047.5204 | 267455.023 | 1183179.0145 | 167697.2756 | 1350876.2901
2019 | Medium Office | 5A | 53627.8468 | 141774.4785 | 246422.962 | 134239.3327 | 233987.602 | 44736.9661 | 710929.1555 | 0 | 11089.4598 | 58347.6193 | 142.1726 | 142.1726 | 0 | 0 | 0 | 0 | 0 | 83407.9028 | 0 | 334361.4305 | 246422.962 | 580784.3926 | 1335237.3083 | 329830.8649 | 1665068.1732
2019 | Medium Office | 5B | 53627.8468 | 54442.6129 | 145158.1855 | 156446.6869 | 233883.3421 | 44329.4047 | 710929.1555 | 0 | 11089.4598 | 78005.3455 | 142.1726 | 142.1726 | 0 | 0 | 0 | 0 | 0 | 82156.7843 | 0 | 288894.6453 | 145158.1855 | 434052.8308 | 1289258.7018 | 227314.9698 | 1516573.6716
2019 | Medium Office | 5C | 53627.8468 | 41599.6915 | 112932.4048 | 44575.8372 | 235750.5417 | 45172.9619 | 710929.1555 | 0 | 11098.938 | 54907.0433 | 142.1726 | 142.1726 | 0 | 0 | 0 | 0 | 0 | 83085.645 | 0 | 141082.572 | 112932.4048 | 254014.9768 | 1144166.8636 | 196008.5717 | 1340175.4353
2019 | Medium Office | 6A | 53627.8468 | 212946.0629 | 360928.7432 | 147622.5099 | 234271.9471 | 44746.4442 | 710929.1555 | 0 | 11098.938 | 61200.5487 | 142.1726 | 142.1726 | 0 | 0 | 0 | 0 | 0 | 86725.2626 | 0 | 421769.1214 | 360928.7432 | 782697.8646 | 1422948.3007 | 447654.0058 | 1870602.3065
2019 | Medium Office | 6B | 53627.8468 | 121775.5381 | 248745.1139 | 100857.2152 | 234480.4669 | 45220.3528 | 710929.1555 | 0 | 11098.938 | 67484.5759 | 142.1726 | 142.1726 | 0 | 0 | 0 | 0 | 0 | 85824.8364 | 0 | 290117.3293 | 248745.1139 | 538862.4432 | 1291988.415 | 334569.9503 | 1626558.3653
2019 | Medium Office | 7 | 53627.8468 | 216310.8135 | 93141.9842 | 110496.5149 | 234584.7267 | 45210.8746 | 710929.1555 | 0 | 11098.938 | 62432.7109 | 142.1726 | 142.1726 | 0 | 0 | 0 | 19657.7262 | 0 | 90620.7908 | 0 | 408897.7655 | 93141.9842 | 502039.7497 | 1410854.1547 | 183762.775 | 1594616.9298
2019 | Medium Office | 8 | 53627.8468 | 294913.2837 | 196349.7858 | 49504.486 | 243058.2114 | 48897.883 | 710929.1555 | 0 | 11108.4162 | 64631.6465 | 142.1726 | 142.1726 | 0 | 0 | 0 | 20074.7657 | 0 | 95928.5664 | 0 | 429124.182 | 196349.7858 | 625473.9678 | 1443250.5425 | 292278.3523 | 1735528.8947
2004 | Small Office | 0A | 5502.0804 | 0 | 0 | 128552.4303 | 67257.0998 | 23600.6452 | 50044.7417 | 0 | 0 | 31657.0904 | 0 | 0 | 0 | 0 | 0 | 0 | 17098.6201 | 0 | 0 | 160209.5207 | 0 | 160209.5207 | 318220.1057 | 0 | 318220.1057
2004 | Small Office | 0B | 5502.0804 | 0 | 0 | 100392.7849 | 67257.0998 | 23610.1234 | 50044.7417 | 0 | 0 | 28595.6412 | 0 | 0 | 0 | 0 | 0 | 0 | 17098.6201 | 0 | 0 | 128988.4261 | 0 | 128988.4261 | 286999.0111 | 0 | 286999.0111
2004 | Small Office | 1A | 5502.0804 | 0 | 0 | 91653.9114 | 67257.0998 | 23610.1234 | 50044.7417 | 0 | 0 | 28633.5539 | 0 | 0 | 0 | 0 | 0 | 0 | 17098.6201 | 0 | 0 | 120287.4653 | 0 | 120287.4653 | 278298.0504 | 0 | 278298.0504
2004 | Small Office | 1B | 5502.0804 | 47.3909 | 0 | 80024.1959 | 67257.0998 | 23581.6889 | 50044.7417 | 0 | 0 | 26652.6162 | 0 | 0 | 0 | 0 | 0 | 0 | 17098.6201 | 0 | 0 | 106724.203 | 0 | 106724.203 | 264696.8753 | 0 | 264696.8753
2004 | Small Office | 2A | 5502.0804 | 454.9522 | 9.4782 | 75086.0689 | 67257.0998 | 23572.2107 | 50044.7417 | 0 | 0 | 27771.0404 | 0 | 0 | 0 | 0 | 0 | 0 | 17098.6201 | 0 | 0 | 103312.0615 | 9.4782 | 103321.5396 | 261284.7338 | 9.4782 | 261294.212
2004 | Small Office | 2B | 5502.0804 | 426.5177 | 9.4782 | 56120.2492 | 67257.0998 | 23591.1671 | 50044.7417 | 0 | 0 | 27903.7348 | 0 | 0 | 0 | 0 | 0 | 0 | 17098.6201 | 0 | 0 | 84450.5016 | 9.4782 | 84459.9798 | 242442.1303 | 9.4782 | 242451.6085
2004 | Small Office | 3A | 5502.0804 | 7165.4971 | 1829.287 | 41732.3859 | 67257.0998 | 23591.1671 | 50044.7417 | 0 | 0 | 25335.1505 | 0 | 0 | 0 | 0 | 0 | 0 | 17098.6201 | 0 | 0 | 74233.0335 | 1829.287 | 76062.3205 | 232215.184 | 1829.287 | 234044.471
2004 | Small Office | 3B | 5502.0804 | 2729.7132 | 208.5198 | 38860.5002 | 67257.0998 | 23581.6889 | 50044.7417 | 0 | 0 | 26718.9634 | 0 | 0 | 0 | 0 | 0 | 0 | 17098.6201 | 0 | 0 | 68309.1768 | 208.5198 | 68517.6966 | 226291.3273 | 208.5198 | 226499.8471
2004 | Small Office | 3C | 5502.0804 | 246.4324 | 0 | 28813.6392 | 67257.0998 | 23581.6889 | 50044.7417 | 0 | 0 | 20766.6722 | 0 | 0 | 0 | 0 | 0 | 0 | 17098.6201 | 0 | 0 | 49826.7438 | 0 | 49826.7438 | 207799.4161 | 0 | 207799.4161
2004 | Small Office | 4A | 5502.0804 | 15942.2832 | 5904.9004 | 27534.0861 | 67257.0998 | 23553.2544 | 50044.7417 | 0 | 0 | 22017.7907 | 0 | 0 | 0 | 0 | 0 | 0 | 17098.6201 | 0 | 0 | 65494.1601 | 5904.9004 | 71399.0605 | 223447.8761 | 5904.9004 | 229352.7765
2004 | Small Office | 4B | 5502.0804 | 6786.3703 | 1213.2059 | 31543.3523 | 67257.0998 | 23572.2107 | 50044.7417 | 0 | 0 | 27628.8678 | 0 | 0 | 0 | 0 | 0 | 0 | 17098.6201 | 0 | 0 | 65958.5904 | 1213.2059 | 67171.7963 | 223931.2628 | 1213.2059 | 225144.4686
2004 | Small Office | 4C | 5502.0804 | 9487.6489 | 1222.684 | 12084.6677 | 67257.0998 | 23524.8199 | 50044.7417 | 0 | 0 | 21354.3188 | 0 | 0 | 0 | 0 | 0 | 0 | 17098.6201 | 0 | 0 | 42926.6355 | 1222.684 | 44149.3195 | 200851.9169 | 1222.684 | 202074.601
2004 | Small Office | 5A | 5502.0804 | 28064.8637 | 24292.5517 | 15724.2853 | 67257.0998 | 23562.7326 | 50044.7417 | 0 | 0 | 21733.4456 | 0 | 0 | 0 | 0 | 0 | 0 | 17098.6201 | 0 | 0 | 65522.5946 | 24292.5517 | 89815.1463 | 223485.7888 | 24292.5517 | 247778.3405
2004 | Small Office | 5B | 5502.0804 | 16928.013 | 13231.5264 | 21344.8406 | 67257.0998 | 23562.7326 | 50044.7417 | 0 | 0 | 26083.926 | 0 | 0 | 0 | 0 | 0 | 0 | 17098.6201 | 0 | 0 | 64356.7796 | 13231.5264 | 77588.306 | 222319.9738 | 13231.5264 | 235551.5002
2004 | Small Office | 5C | 5502.0804 | 11904.5825 | 2435.8899 | 7781.5782 | 67257.0998 | 23524.8199 | 50044.7417 | 0 | 0 | 19515.5536 | 0 | 0 | 0 | 0 | 0 | 0 | 17098.6201 | 0 | 0 | 39201.7143 | 2435.8899 | 41637.6042 | 197126.9958 | 2435.8899 | 199562.8857
2004 | Small Office | 6A | 5502.0804 | 31770.8284 | 69143.2558 | 16141.3248 | 67257.0998 | 23543.7762 | 50044.7417 | 0 | 0 | 24946.5455 | 0 | 0 | 0 | 0 | 0 | 0 | 17098.6201 | 0 | 0 | 72858.6988 | 69143.2558 | 142001.9546 | 230802.9366 | 69143.2558 | 299946.1924
2004 | Small Office | 6B | 5502.0804 | 20814.063 | 43846.018 | 12966.1376 | 67257.0998 | 23534.298 | 50044.7417 | 0 | 0 | 24908.6328 | 0 | 0 | 0 | 0 | 0 | 0 | 17098.6201 | 0 | 0 | 58688.8335 | 43846.018 | 102534.8515 | 216614.1149 | 43846.018 | 260460.133
2004 | Small Office | 7 | 5502.0804 | 28425.0342 | 111387.463 | 13023.0066 | 67257.0998 | 23515.3417 | 50044.7417 | 0 | 0 | 26538.8782 | 0 | 0 | 0 | 0 | 0 | 0 | 17117.5764 | 0 | 0 | 67986.919 | 111387.463 | 179374.382 | 225921.6787 | 111387.463 | 337309.1416
2004 | Small Office | 8 | 5502.0804 | 22415.8739 | 163811.2255 | 8445.0502 | 67257.0998 | 23382.6473 | 50044.7417 | 0 | 0 | 26737.9198 | 0 | 0 | 0 | 0 | 0 | 0 | 17164.9673 | 0 | 0 | 57598.8438 | 163811.2255 | 221410.0694 | 215457.7781 | 163811.2255 | 379269.0037
2007 | Small Office | 0A | 5502.0804 | 0 | 0 | 99719.8347 | 67257.0998 | 23600.6452 | 50044.7417 | 0 | 0 | 31685.5249 | 0 | 0 | 0 | 0 | 0 | 0 | 17098.6201 | 0 | 0 | 131405.3597 | 0 | 131405.3597 | 289415.9447 | 0 | 289415.9447
2007 | Small Office | 0B | 5502.0804 | 0 | 0 | 78981.5971 | 67257.0998 | 23610.1234 | 50044.7417 | 0 | 0 | 28586.1631 | 0 | 0 | 0 | 0 | 0 | 0 | 17098.6201 | 0 | 0 | 107567.7602 | 0 | 107567.7602 | 265578.3452 | 0 | 265578.3452
2007 | Small Office | 1A | 5502.0804 | 0 | 0 | 72195.2268 | 67257.0998 | 23610.1234 | 50044.7417 | 0 | 0 | 28699.9011 | 0 | 0 | 0 | 0 | 0 | 0 | 17098.6201 | 0 | 0 | 100895.1279 | 0 | 100895.1279 | 258905.713 | 0 | 258905.713
2007 | Small Office | 1B | 5502.0804 | 28.4345 | 0 | 63247.8336 | 67257.0998 | 23581.6889 | 50044.7417 | 0 | 0 | 26643.1381 | 0 | 0 | 0 | 0 | 0 | 0 | 17098.6201 | 0 | 0 | 89919.4062 | 0 | 89919.4062 | 247901.5567 | 0 | 247901.5567
2007 | Small Office | 2A | 5502.0804 | 350.6923 | 0 | 58489.7919 | 67257.0998 | 23572.2107 | 50044.7417 | 0 | 0 | 27297.1318 | 0 | 0 | 0 | 0 | 0 | 0 | 17098.6201 | 0 | 0 | 86137.616 | 0 | 86137.616 | 244110.2884 | 0 | 244110.2884
2007 | Small Office | 2B | 5502.0804 | 322.2578 | 0 | 44481.0555 | 67257.0998 | 23591.1671 | 50044.7417 | 0 | 0 | 27268.6973 | 0 | 0 | 0 | 0 | 0 | 0 | 17098.6201 | 0 | 0 | 72072.0106 | 0 | 72072.0106 | 230063.6393 | 0 | 230063.6393
2007 | Small Office | 3A | 5502.0804 | 4843.3453 | 1241.6404 | 32585.9511 | 67257.0998 | 23591.1671 | 50044.7417 | 0 | 0 | 23761.7741 | 0 | 0 | 0 | 0 | 0 | 0 | 17098.6201 | 0 | 0 | 61191.0705 | 1241.6404 | 62432.7109 | 219173.2211 | 1241.6404 | 220414.8614
2007 | Small Office | 3B | 5502.0804 | 1725.0271 | 94.7817 | 30860.9241 | 67257.0998 | 23581.6889 | 50044.7417 | 0 | 0 | 24832.8074 | 0 | 0 | 0 | 0 | 0 | 0 | 17098.6201 | 0 | 0 | 57418.7586 | 94.7817 | 57513.5403 | 215410.3873 | 94.7817 | 215505.169
2007 | Small Office | 3C | 5502.0804 | 180.0852 | 0 | 23553.2544 | 67257.0998 | 23581.6889 | 50044.7417 | 0 | 0 | 20520.2397 | 0 | 0 | 0 | 0 | 0 | 0 | 17098.6201 | 0 | 0 | 44253.5794 | 0 | 44253.5794 | 202235.7299 | 0 | 202235.7299
2007 | Small Office | 4A | 5502.0804 | 11999.3642 | 4890.7361 | 22226.3105 | 67257.0998 | 23553.2544 | 50044.7417 | 0 | 0 | 21600.7512 | 0 | 0 | 0 | 0 | 0 | 0 | 17098.6201 | 0 | 0 | 55826.4259 | 4890.7361 | 60717.162 | 213780.1419 | 4890.7361 | 218670.878
2007 | Small Office | 4B | 5502.0804 | 5042.3869 | 748.7755 | 26055.4915 | 67257.0998 | 23572.2107 | 50044.7417 | 0 | 0 | 27173.9156 | 0 | 0 | 0 | 0 | 0 | 0 | 17098.6201 | 0 | 0 | 58271.7939 | 748.7755 | 59020.5694 | 216234.9881 | 748.7755 | 216983.7636
2007 | Small Office | 4C | 5502.0804 | 6748.4576 | 843.5572 | 10757.7238 | 67257.0998 | 23524.8199 | 50044.7417 | 0 | 0 | 21212.1462 | 0 | 0 | 0 | 0 | 0 | 0 | 17098.6201 | 0 | 0 | 38718.3276 | 843.5572 | 39561.8848 | 196643.6091 | 843.5572 | 197487.1663
2007 | Small Office | 5A | 5502.0804 | 19543.9881 | 16340.3664 | 13288.3954 | 67257.0998 | 23562.7326 | 50044.7417 | 0 | 0 | 20491.8052 | 0 | 0 | 0 | 0 | 0 | 0 | 17098.6201 | 0 | 0 | 53324.1888 | 16340.3664 | 69664.5552 | 211277.9048 | 16340.3664 | 227618.2712
2007 | Small Office | 5B | 5502.0804 | 10880.9401 | 7705.7528 | 17894.7864 | 67257.0998 | 23562.7326 | 50044.7417 | 0 | 0 | 24624.2877 | 0 | 0 | 0 | 0 | 0 | 0 | 17098.6201 | 0 | 0 | 53400.0142 | 7705.7528 | 61105.767 | 211353.7302 | 7705.7528 | 219059.483
2007 | Small Office | 5C | 5502.0804 | 6852.7175 | 1023.6424 | 7838.4472 | 67257.0998 | 23524.8199 | 50044.7417 | 0 | 0 | 19098.5141 | 0 | 0 | 0 | 0 | 0 | 0 | 17098.6201 | 0 | 0 | 33789.6788 | 1023.6424 | 34813.3213 | 191705.4821 | 1023.6424 | 192729.1246
2007 | Small Office | 6A | 5502.0804 | 21174.2335 | 51087.3405 | 14776.4682 | 67257.0998 | 23543.7762 | 50044.7417 | 0 | 0 | 23107.7804 | 0 | 0 | 0 | 0 | 0 | 0 | 17098.6201 | 0 | 0 | 59058.4821 | 51087.3405 | 110145.8226 | 217002.72 | 51087.3405 | 268090.0604
2007 | Small Office | 6B | 5502.0804 | 13098.832 | 28567.2067 | 12520.6636 | 67257.0998 | 23534.298 | 50044.7417 | 0 | 0 | 24339.9426 | 0 | 0 | 0 | 0 | 0 | 0 | 17098.6201 | 0 | 0 | 49959.4382 | 28567.2067 | 78526.6449 | 207894.1978 | 28567.2067 | 236461.4046
2007 | Small Office | 7 | 5502.0804 | 18378.1731 | 75654.7591 | 12274.2312 | 67257.0998 | 23515.3417 | 50044.7417 | 0 | 0 | 23752.296 | 0 | 0 | 0 | 0 | 0 | 0 | 17117.5764 | 0 | 0 | 54404.7003 | 75654.7591 | 130059.4594 | 212339.4599 | 75654.7591 | 287994.2191
2007 | Small Office | 8 | 5502.0804 | 16634.1897 | 122562.2263 | 7857.4036 | 67257.0998 | 23382.6473 | 50044.7417 | 0 | 0 | 24728.5476 | 0 | 0 | 0 | 0 | 0 | 0 | 17164.9673 | 0 | 0 | 49220.1408 | 122562.2263 | 171782.3672 | 207069.597 | 122562.2263 | 329631.8233
2010 | Small Office | 0A | 5502.0804 | 0 | 0 | 92421.6433 | 48973.7084 | 11297.9796 | 46623.1221 | 0 | 0 | 28756.7701 | 0 | 0 | 0 | 0 | 0 | 0 | 17070.1856 | 0 | 0 | 121178.4134 | 0 | 121178.4134 | 245143.409 | 0 | 245143.409
2010 | Small Office | 0B | 5502.0804 | 0 | 0 | 73057.7404 | 49087.4465 | 11297.9796 | 46623.1221 | 0 | 0 | 26150.2732 | 0 | 0 | 0 | 0 | 0 | 0 | 17070.1856 | 0 | 0 | 99208.0135 | 0 | 99208.0135 | 223286.7472 | 0 | 223286.7472
2010 | Small Office | 1A | 5502.0804 | 0 | 0 | 66015.4595 | 49428.6606 | 11297.9796 | 46623.1221 | 0 | 0 | 26055.4915 | 0 | 0 | 0 | 0 | 0 | 0 | 17070.1856 | 0 | 0 | 92070.9509 | 0 | 92070.9509 | 216490.8987 | 0 | 216490.8987
2010 | Small Office | 1B | 5502.0804 | 56.869 | 0 | 58167.5341 | 49352.8352 | 11279.0232 | 46623.1221 | 0 | 0 | 24396.8116 | 0 | 0 | 0 | 0 | 0 | 0 | 17070.1856 | 0 | 0 | 82621.2147 | 0 | 82621.2147 | 206946.3808 | 0 | 206946.3808
2010 | Small Office | 2A | 5502.0804 | 379.1268 | 0 | 52982.9746 | 49419.1824 | 11279.0232 | 46623.1221 | 0 | 0 | 24823.3293 | 0 | 0 | 0 | 0 | 0 | 0 | 17070.1856 | 0 | 0 | 78185.4307 | 0 | 78185.4307 | 202567.4659 | 0 | 202567.4659
2010 | Small Office | 2B | 5502.0804 | 379.1268 | 0 | 40244.3131 | 49646.6585 | 11288.5014 | 46623.1221 | 0 | 0 | 24984.4582 | 0 | 0 | 0 | 0 | 0 | 0 | 17070.1856 | 0 | 0 | 65607.8981 | 0 | 65607.8981 | 190236.3657 | 0 | 190236.3657
2010 | Small Office | 3A | 5502.0804 | 5118.2122 | 1289.0312 | 28718.8575 | 49561.355 | 11279.0232 | 46623.1221 | 0 | 0 | 21458.5786 | 0 | 0 | 0 | 0 | 0 | 0 | 17070.1856 | 0 | 0 | 55295.6483 | 1289.0312 | 56584.6795 | 179829.3342 | 1289.0312 | 181118.3654
2010 | Small Office | 3B | 5502.0804 | 1943.025 | 132.6944 | 27372.9572 | 49608.7458 | 11279.0232 | 46623.1221 | 0 | 0 | 22662.3063 | 0 | 0 | 0 | 0 | 0 | 0 | 17070.1856 | 0 | 0 | 51978.2885 | 132.6944 | 52110.9829 | 176568.8434 | 132.6944 | 176701.5378
2010 | Small Office | 3C | 5502.0804 | 227.4761 | 0 | 19543.9881 | 49618.224 | 11297.9796 | 46623.1221 | 0 | 0 | 18463.4767 | 0 | 0 | 0 | 0 | 0 | 0 | 17070.1856 | 0 | 0 | 38234.9409 | 0 | 38234.9409 | 162853.9303 | 0 | 162853.9303
2010 | Small Office | 4A | 5502.0804 | 11241.1105 | 3203.6217 | 19126.9486 | 49134.8373 | 11307.4577 | 46623.1221 | 0 | 0 | 19231.2085 | 0 | 0 | 0 | 0 | 0 | 0 | 17070.1856 | 0 | 0 | 49599.2677 | 3203.6217 | 52802.8894 | 173725.3922 | 3203.6217 | 176929.0139
2010 | Small Office | 4B | 5502.0804 | 4758.0417 | 454.9522 | 22946.6515 | 49115.881 | 11279.0232 | 46623.1221 | 0 | 0 | 24529.506 | 0 | 0 | 0 | 0 | 0 | 0 | 17070.1856 | 0 | 0 | 52234.1992 | 454.9522 | 52689.1514 | 176331.8891 | 454.9522 | 176786.8413
2010 | Small Office | 4C | 5502.0804 | 6757.9358 | 625.5593 | 9089.5658 | 49400.2261 | 11307.4577 | 46623.1221 | 0 | 0 | 19278.5994 | 0 | 0 | 0 | 0 | 0 | 0 | 17070.1856 | 0 | 0 | 35126.1009 | 625.5593 | 35751.6602 | 159517.6142 | 625.5593 | 160143.1735
2010 | Small Office | 5A | 5502.0804 | 18283.3914 | 13553.7842 | 11165.2852 | 49182.2282 | 11288.5014 | 46623.1221 | 0 | 0 | 18018.0026 | 0 | 0 | 0 | 0 | 0 | 0 | 17070.1856 | 0 | 0 | 47466.6793 | 13553.7842 | 61020.4635 | 171640.1946 | 13553.7842 | 185193.9788
2010 | Small Office | 5B | 5502.0804 | 10909.3746 | 6644.1977 | 15430.462 | 49144.3155 | 11297.9796 | 46623.1221 | 0 | 0 | 22055.7034 | 0 | 0 | 0 | 0 | 0 | 0 | 17070.1856 | 0 | 0 | 48395.54 | 6644.1977 | 55039.7377 | 172531.1427 | 6644.1977 | 179175.3404
2010 | Small Office | 5C | 5502.0804 | 7904.7944 | 1052.077 | 6236.6364 | 49305.4444 | 11297.9796 | 46623.1221 | 0 | 0 | 17316.618 | 0 | 0 | 0 | 0 | 0 | 0 | 17070.1856 | 0 | 0 | 31458.0488 | 1052.077 | 32510.1258 | 155745.3022 | 1052.077 | 156797.3792
2010 | Small Office | 6A | 5502.0804 | 19771.4642 | 38528.7642 | 12624.9235 | 49191.7063 | 11297.9796 | 46623.1221 | 0 | 0 | 20216.9383 | 0 | 0 | 0 | 0 | 0 | 0 | 17070.1856 | 0 | 0 | 52613.326 | 38528.7642 | 91142.0902 | 176796.3195 | 38528.7642 | 215325.0837
2010 | Small Office | 6B | 5502.0804 | 13032.4848 | 22159.9633 | 10833.5492 | 49229.619 | 11279.0232 | 46623.1221 | 0 | 0 | 21809.271 | 0 | 0 | 0 | 0 | 0 | 0 | 17070.1856 | 0 | 0 | 45675.305 | 22159.9633 | 67835.2683 | 169877.2548 | 22159.9633 | 192037.2181
2010 | Small Office | 7 | 5502.0804 | 17714.7012 | 59958.9083 | 10416.5097 | 49106.4028 | 11297.9796 | 46623.1221 | 0 | 0 | 20918.3229 | 0 | 0 | 0 | 0 | 0 | 0 | 17070.1856 | 0 | 0 | 49049.5338 | 59958.9083 | 109008.4421 | 173156.7019 | 59958.9083 | 233115.6103
2010 | Small Office | 8 | 5502.0804 | 16321.4101 | 104676.9181 | 6634.7195 | 49665.6149 | 11373.8049 | 46623.1221 | 0 | 0 | 22235.7886 | 0 | 0 | 0 | 0 | 0 | 0 | 17070.1856 | 0 | 0 | 45191.9183 | 104676.9181 | 149868.8363 | 169924.6457 | 104676.9181 | 274601.5638
2013 | Small Office | 0A | 5502.0804 | 0 | 0 | 66688.4096 | 41485.9535 | 11297.9796 | 45770.0867 | 0 | 0 | 18871.038 | 0 | 0 | 0 | 0 | 0 | 0 | 17070.1856 | 0 | 0 | 85559.4476 | 0 | 85559.4476 | 201183.6529 | 0 | 201183.6529
2013 | Small Office | 0B | 5502.0804 | 0 | 0 | 63266.7899 | 41637.6042 | 11297.9796 | 45770.0867 | 0 | 0 | 22264.2232 | 0 | 0 | 0 | 0 | 0 | 0 | 17070.1856 | 0 | 0 | 85531.0131 | 0 | 85531.0131 | 201306.8691 | 0 | 201306.8691
2013 | Small Office | 1A | 5502.0804 | 0 | 0 | 48423.9745 | 42168.3818 | 11297.9796 | 45770.0867 | 0 | 0 | 18036.959 | 0 | 0 | 0 | 0 | 0 | 0 | 17070.1856 | 0 | 0 | 66460.9335 | 0 | 66460.9335 | 182767.5671 | 0 | 182767.5671
2013 | Small Office | 1B | 5502.0804 | 18.9563 | 0 | 50509.1721 | 42054.6437 | 11279.0232 | 45770.0867 | 0 | 0 | 20766.6722 | 0 | 0 | 0 | 0 | 0 | 0 | 17070.1856 | 0 | 0 | 71294.8006 | 0 | 71294.8006 | 187459.2616 | 0 | 187459.2616
2013 | Small Office | 2A | 5502.0804 | 208.5198 | 0 | 39959.968 | 42149.4254 | 11279.0232 | 45770.0867 | 0 | 0 | 18634.0837 | 0 | 0 | 0 | 0 | 0 | 0 | 17070.1856 | 0 | 0 | 58802.5715 | 0 | 58802.5715 | 175061.8143 | 0 | 175061.8143
2013 | Small Office | 2B | 5502.0804 | 255.9106 | 0 | 35211.4044 | 42500.1178 | 11288.5014 | 45770.0867 | 0 | 0 | 21913.5308 | 0 | 0 | 0 | 0 | 0 | 0 | 17070.1856 | 0 | 0 | 57380.8459 | 0 | 57380.8459 | 174019.2155 | 0 | 174019.2155
2013 | Small Office | 3A | 5502.0804 | 4521.0875 | 1184.7713 | 22017.7907 | 42310.5544 | 11279.0232 | 45770.0867 | 0 | 0 | 17762.092 | 0 | 0 | 0 | 0 | 0 | 0 | 17070.1856 | 0 | 0 | 44300.9702 | 1184.7713 | 45485.7416 | 160740.2982 | 1184.7713 | 161925.0696
2013 | Small Office | 3B | 5502.0804 | 1687.1144 | 113.738 | 24472.6369 | 42376.9015 | 11279.0232 | 45770.0867 | 0 | 0 | 20851.9757 | 0 | 0 | 0 | 0 | 0 | 0 | 17070.1856 | 0 | 0 | 47011.7271 | 113.738 | 47125.4651 | 163507.9241 | 113.738 | 163621.6621
2013 | Small Office | 3C | 5502.0804 | 180.0852 | 0 | 16245.5847 | 42310.5544 | 11297.9796 | 45770.0867 | 0 | 0 | 16378.2791 | 0 | 0 | 0 | 0 | 0 | 0 | 17070.1856 | 0 | 0 | 32803.9491 | 0 | 32803.9491 | 149252.7552 | 0 | 149252.7552
2013 | Small Office | 4A | 5502.0804 | 8492.441 | 2265.2828 | 16577.3207 | 41552.3007 | 11307.4577 | 45770.0867 | 0 | 0 | 16681.5806 | 0 | 0 | 0 | 0 | 0 | 0 | 17070.1856 | 0 | 0 | 41751.3423 | 2265.2828 | 44016.6251 | 157451.373 | 2265.2828 | 159716.6558
2013 | Small Office | 4B | 5502.0804 | 3194.1436 | 180.0852 | 19562.9445 | 41504.9098 | 11279.0232 | 45770.0867 | 0 | 0 | 20908.8447 | 0 | 0 | 0 | 0 | 0 | 0 | 17070.1856 | 0 | 0 | 43665.9328 | 180.0852 | 43846.018 | 159290.1381 | 180.0852 | 159470.2233
2013 | Small Office | 4C | 5502.0804 | 4559.0001 | 341.2141 | 8767.308 | 41978.8184 | 11307.4577 | 45770.0867 | 0 | 0 | 17629.3976 | 0 | 0 | 0 | 0 | 0 | 0 | 17070.1856 | 0 | 0 | 30955.7058 | 341.2141 | 31296.9199 | 147082.2541 | 341.2141 | 147423.4683
2013 | Small Office | 5A | 5502.0804 | 15269.3331 | 10880.9401 | 10217.4681 | 41637.6042 | 11288.5014 | 45770.0867 | 0 | 0 | 16406.7136 | 0 | 0 | 0 | 0 | 0 | 0 | 17070.1856 | 0 | 0 | 41893.5148 | 10880.9401 | 52774.4549 | 157650.4145 | 10880.9401 | 168531.3546
2013 | Small Office | 5B | 5502.0804 | 8151.2269 | 4776.9981 | 13695.9568 | 41533.3443 | 11297.9796 | 45770.0867 | 0 | 0 | 19856.7678 | 0 | 0 | 0 | 0 | 0 | 0 | 17070.1856 | 0 | 0 | 41703.9514 | 4776.9981 | 46480.9495 | 157385.0258 | 4776.9981 | 162162.0238
2013 | Small Office | 5C | 5502.0804 | 5800.6405 | 587.6466 | 6388.2871 | 41817.6895 | 11297.9796 | 45770.0867 | 0 | 0 | 16397.2354 | 0 | 0 | 0 | 0 | 0 | 0 | 17070.1856 | 0 | 0 | 28586.1631 | 587.6466 | 29173.8097 | 144551.5825 | 587.6466 | 145139.2291
2013 | Small Office | 6A | 5502.0804 | 18198.0879 | 35732.7038 | 10397.5533 | 41637.6042 | 11297.9796 | 45770.0867 | 0 | 0 | 18065.3935 | 0 | 0 | 0 | 0 | 0 | 0 | 17070.1856 | 0 | 0 | 46661.0347 | 35732.7038 | 82393.7386 | 162436.8908 | 35732.7038 | 198169.5946
2013 | Small Office | 6B | 5502.0804 | 11819.279 | 20321.1981 | 8719.9171 | 41694.4733 | 11279.0232 | 45770.0867 | 0 | 0 | 19534.51 | 0 | 0 | 0 | 0 | 0 | 0 | 17070.1856 | 0 | 0 | 40073.706 | 20321.1981 | 60394.9042 | 155896.9529 | 20321.1981 | 176218.1511
2013 | Small Office | 7 | 5502.0804 | 15885.4142 | 54110.877 | 8539.8319 | 41533.3443 | 11297.9796 | 45770.0867 | 0 | 0 | 18378.1731 | 0 | 0 | 0 | 0 | 0 | 0 | 17070.1856 | 0 | 0 | 42803.4192 | 54110.877 | 96914.2962 | 158475.0154 | 54110.877 | 212585.8924
2013 | Small Office | 8 | 5502.0804 | 14662.7302 | 95056.5747 | 5999.6821 | 42367.4234 | 11373.8049 | 45770.0867 | 0 | 0 | 20311.72 | 0 | 0 | 0 | 0 | 0 | 0 | 17070.1856 | 0 | 0 | 40974.1323 | 95056.5747 | 136030.707 | 157565.111 | 95056.5747 | 252621.6857
2016 | Small Office | 0A | 5502.0804 | 0 | 0 | 63645.9168 | 30301.712 | 5269.863 | 45770.0867 | 0 | 0 | 18084.3498 | 0 | 0 | 0 | 0 | 0 | 0 | 17070.1856 | 0 | 0 | 81730.2666 | 0 | 81730.2666 | 180142.1138 | 0 | 180142.1138
2016 | Small Office | 0B | 5502.0804 | 0 | 0 | 59854.6485 | 30396.4937 | 5364.6447 | 45770.0867 | 0 | 0 | 21269.0152 | 0 | 0 | 0 | 0 | 0 | 0 | 17070.1856 | 0 | 0 | 81123.6637 | 0 | 81123.6637 | 179725.0743 | 0 | 179725.0743
2016 | Small Office | 1A | 5502.0804 | 0 | 0 | 46566.253 | 30538.6662 | 5393.0792 | 45770.0867 | 0 | 0 | 17818.9611 | 0 | 0 | 0 | 0 | 0 | 0 | 17070.1856 | 0 | 0 | 64385.2141 | 0 | 64385.2141 | 163147.7536 | 0 | 163147.7536
2016 | Small Office | 1B | 5502.0804 | 37.9127 | 0 | 48348.1491 | 30434.4064 | 5374.1228 | 45770.0867 | 0 | 0 | 20415.9799 | 0 | 0 | 0 | 0 | 0 | 0 | 17070.1856 | 0 | 0 | 68802.0417 | 0 | 68802.0417 | 167441.365 | 0 | 167441.365
2016 | Small Office | 2A | 5502.0804 | 236.9543 | 0 | 38149.6374 | 30519.7099 | 5393.0792 | 45770.0867 | 0 | 0 | 18359.2168 | 0 | 0 | 0 | 0 | 0 | 0 | 17070.1856 | 0 | 0 | 56745.8084 | 0 | 56745.8084 | 155489.3916 | 0 | 155489.3916
2016 | Small Office | 2B | 5502.0804 | 312.7796 | 0 | 33391.5956 | 30823.0114 | 5393.0792 | 45770.0867 | 0 | 0 | 21515.4477 | 0 | 0 | 0 | 0 | 0 | 0 | 17070.1856 | 0 | 0 | 55219.8229 | 0 | 55219.8229 | 154276.1857 | 0 | 154276.1857
2016 | Small Office | 3A | 5502.0804 | 4871.7798 | 1317.4657 | 20776.1503 | 30652.4043 | 5430.9919 | 45770.0867 | 0 | 0 | 17487.2251 | 0 | 0 | 0 | 0 | 0 | 0 | 17070.1856 | 0 | 0 | 43135.1552 | 1317.4657 | 44452.6209 | 142058.8236 | 1317.4657 | 143376.2894
2016 | Small Office | 3B | 5502.0804 | 1848.2433 | 142.1726 | 23126.7367 | 30709.2733 | 5345.6883 | 45770.0867 | 0 | 0 | 20463.3707 | 0 | 0 | 0 | 0 | 0 | 0 | 17070.1856 | 0 | 0 | 45438.3507 | 142.1726 | 45580.5233 | 144333.5846 | 142.1726 | 144475.7572
2016 | Small Office | 3C | 5502.0804 | 246.4324 | 0 | 14918.6408 | 30671.3606 | 5336.2101 | 45770.0867 | 0 | 0 | 16141.3248 | 0 | 0 | 0 | 0 | 0 | 0 | 17070.1856 | 0 | 0 | 31306.3981 | 0 | 31306.3981 | 130144.7629 | 0 | 130144.7629
2016 | Small Office | 4A | 5502.0804 | 9449.7363 | 2720.235 | 15013.4225 | 30206.9303 | 5393.0792 | 45770.0867 | 0 | 0 | 16056.0213 | 0 | 0 | 0 | 0 | 0 | 0 | 17070.1856 | 0 | 0 | 40519.1801 | 2720.235 | 43239.4151 | 138959.4618 | 2720.235 | 141679.6968
2016 | Small Office | 4B | 5502.0804 | 3753.3556 | 312.7796 | 17392.4434 | 30178.4958 | 5355.1665 | 45770.0867 | 0 | 0 | 20084.2439 | 0 | 0 | 0 | 0 | 0 | 0 | 17070.1856 | 0 | 0 | 41230.0429 | 312.7796 | 41542.8225 | 139613.4556 | 312.7796 | 139926.2352
2016 | Small Office | 4C | 5502.0804 | 5402.5573 | 502.3431 | 7345.5824 | 30586.0571 | 5468.9045 | 45770.0867 | 0 | 0 | 16766.8841 | 0 | 0 | 0 | 0 | 0 | 0 | 17070.1856 | 0 | 0 | 29515.0238 | 502.3431 | 30017.3669 | 128410.2577 | 502.3431 | 128912.6007
2016 | Small Office | 5A | 5502.0804 | 16056.0213 | 11686.5846 | 9184.3475 | 30206.9303 | 5430.9919 | 45770.0867 | 0 | 0 | 16027.5868 | 0 | 0 | 0 | 0 | 0 | 0 | 17070.1856 | 0 | 0 | 41267.9556 | 11686.5846 | 52954.5401 | 139736.6718 | 11686.5846 | 151423.2563
2016 | Small Office | 5B | 5502.0804 | 8937.915 | 5269.863 | 12378.491 | 30083.714 | 5383.601 | 45770.0867 | 0 | 0 | 19344.9466 | 0 | 0 | 0 | 0 | 0 | 0 | 17070.1856 | 0 | 0 | 40661.3526 | 5269.863 | 45931.2156 | 138978.4181 | 5269.863 | 144248.2811
2016 | Small Office | 5C | 5502.0804 | 6634.7195 | 815.1227 | 5412.0355 | 30349.1028 | 5478.3827 | 45770.0867 | 0 | 0 | 15904.3706 | 0 | 0 | 0 | 0 | 0 | 0 | 17070.1856 | 0 | 0 | 27951.1256 | 815.1227 | 28766.2483 | 126618.8834 | 815.1227 | 127434.0061
2016 | Small Office | 6A | 5502.0804 | 18463.4767 | 35505.2277 | 9705.6469 | 30102.6704 | 5430.9919 | 45770.0867 | 0 | 0 | 17828.4392 | 0 | 0 | 0 | 0 | 0 | 0 | 17070.1856 | 0 | 0 | 45997.5628 | 35505.2277 | 81502.7905 | 144362.0191 | 35505.2277 | 179867.2468
2016 | Small Office | 6B | 5502.0804 | 12160.4931 | 20207.4601 | 8122.7924 | 30150.0612 | 5478.3827 | 45770.0867 | 0 | 0 | 19269.1212 | 0 | 0 | 0 | 0 | 0 | 0 | 17070.1856 | 0 | 0 | 39552.4067 | 20207.4601 | 59759.8668 | 138021.1229 | 20207.4601 | 158228.583
2016 | Small Office | 7 | 5502.0804 | 16217.1502 | 53930.7917 | 7914.2726 | 29998.4105 | 5478.3827 | 45770.0867 | 0 | 0 | 18160.1752 | 0 | 0 | 0 | 0 | 0 | 0 | 17070.1856 | 0 | 0 | 42291.598 | 53930.7917 | 96222.3897 | 140599.1853 | 53930.7917 | 194529.977
2016 | Small Office | 8 | 5502.0804 | 14378.3851 | 90829.3106 | 5630.0334 | 30728.2297 | 5866.9877 | 45770.0867 | 0 | 0 | 19809.3769 | 0 | 0 | 0 | 0 | 0 | 0 | 17070.1856 | 0 | 0 | 39817.7954 | 90829.3106 | 130647.106 | 139262.7632 | 90829.3106 | 230092.0738
2019 | Small Office | 0A | 5502.0804 | 0 | 0 | 61958.8024 | 24216.7263 | 5269.863 | 45770.0867 | 0 | 0 | 17108.0983 | 0 | 0 | 0 | 0 | 0 | 0 | 17070.1856 | 0 | 0 | 79066.9006 | 0 | 79066.9006 | 171393.7622 | 0 | 171393.7622
2019 | Small Office | 0B | 5502.0804 | 0 | 0 | 58091.7087 | 24330.4644 | 5364.6447 | 45770.0867 | 0 | 0 | 20197.9819 | 0 | 0 | 0 | 0 | 0 | 0 | 17070.1856 | 0 | 0 | 78289.6906 | 0 | 78289.6906 | 170825.0719 | 0 | 170825.0719
2019 | Small Office | 1A | 5502.0804 | 0 | 0 | 44367.3174 | 24652.7222 | 5393.0792 | 45770.0867 | 0 | 0 | 16330.8882 | 0 | 0 | 0 | 0 | 0 | 0 | 17070.1856 | 0 | 0 | 60698.2057 | 0 | 60698.2057 | 153584.2793 | 0 | 153584.2793
2019 | Small Office | 1B | 5502.0804 | 37.9127 | 0 | 45931.2156 | 24586.375 | 5374.1228 | 45770.0867 | 0 | 0 | 18766.7781 | 0 | 0 | 0 | 0 | 0 | 0 | 17070.1856 | 0 | 0 | 64735.9064 | 0 | 64735.9064 | 157536.6765 | 0 | 157536.6765
2019 | Small Office | 2A | 5502.0804 | 227.4761 | 0 | 36727.9118 | 24510.5496 | 5393.0792 | 45770.0867 | 0 | 0 | 16890.1003 | 0 | 0 | 0 | 0 | 0 | 0 | 17070.1856 | 0 | 0 | 53845.4882 | 0 | 53845.4882 | 146589.3892 | 0 | 146589.3892
2019 | Small Office | 2B | 5502.0804 | 293.8233 | 0 | 31950.9137 | 24747.5039 | 5393.0792 | 45770.0867 | 0 | 0 | 19847.2896 | 0 | 0 | 0 | 0 | 0 | 0 | 17070.1856 | 0 | 0 | 52092.0266 | 0 | 52092.0266 | 145072.8819 | 0 | 145072.8819
2019 | Small Office | 3A | 5502.0804 | 4966.5615 | 1402.7693 | 19752.5079 | 24624.2877 | 5430.9919 | 45770.0867 | 0 | 0 | 16093.934 | 0 | 0 | 0 | 0 | 0 | 0 | 17070.1856 | 0 | 0 | 40813.0034 | 1402.7693 | 42215.7726 | 133699.077 | 1402.7693 | 135101.8463
2019 | Small Office | 3B | 5502.0804 | 1914.5905 | 161.1289 | 21941.9653 | 24671.6785 | 5345.6883 | 45770.0867 | 0 | 0 | 18908.9507 | 0 | 0 | 0 | 0 | 0 | 0 | 17070.1856 | 0 | 0 | 42765.5065 | 161.1289 | 42926.6355 | 135623.1457 | 161.1289 | 135784.2746
2019 | Small Office | 3C | 5502.0804 | 265.3888 | 0 | 13800.2167 | 24633.7659 | 5336.2101 | 45770.0867 | 0 | 0 | 14719.5992 | 0 | 0 | 0 | 0 | 0 | 0 | 17070.1856 | 0 | 0 | 28785.2047 | 0 | 28785.2047 | 121585.9747 | 0 | 121585.9747
2019 | Small Office | 4A | 5502.0804 | 9696.1687 | 2919.2766 | 14255.1688 | 24349.4207 | 5393.0792 | 45770.0867 | 0 | 0 | 14757.5119 | 0 | 0 | 0 | 0 | 0 | 0 | 17070.1856 | 0 | 0 | 38708.8495 | 2919.2766 | 41628.1261 | 131282.1434 | 2919.2766 | 134201.42
2019 | Small Office | 4B | 5502.0804 | 3895.5282 | 369.6487 | 16397.2354 | 24311.508 | 5355.1665 | 45770.0867 | 0 | 0 | 18482.433 | 0 | 0 | 0 | 0 | 0 | 0 | 17070.1856 | 0 | 0 | 38775.1967 | 369.6487 | 39144.8453 | 131291.6216 | 369.6487 | 131661.2703
2019 | Small Office | 4C | 5502.0804 | 5734.2933 | 587.6466 | 6729.5013 | 24614.8095 | 5468.9045 | 45770.0867 | 0 | 0 | 15326.2021 | 0 | 0 | 0 | 0 | 0 | 0 | 17070.1856 | 0 | 0 | 27789.9967 | 587.6466 | 28377.6433 | 120704.5049 | 587.6466 | 121292.1514
2019 | Small Office | 5A | 5502.0804 | 16131.8467 | 12350.0565 | 8596.7009 | 24320.9862 | 5430.9919 | 45770.0867 | 0 | 0 | 14681.6865 | 0 | 0 | 0 | 0 | 0 | 0 | 17070.1856 | 0 | 0 | 39410.2341 | 12350.0565 | 51760.2906 | 131993.0062 | 12350.0565 | 144343.0628
2019 | Small Office | 5B | 5502.0804 | 9118.0003 | 5592.1208 | 11582.3247 | 24283.0735 | 5383.601 | 45770.0867 | 0 | 0 | 17705.223 | 0 | 0 | 0 | 0 | 0 | 0 | 17070.1856 | 0 | 0 | 38405.548 | 5592.1208 | 43997.6687 | 130903.0166 | 5592.1208 | 136495.1374
2019 | Small Office | 5C | 5502.0804 | 6985.4119 | 995.2079 | 4900.2143 | 24453.6806 | 5478.3827 | 45770.0867 | 0 | 0 | 14492.1231 | 0 | 0 | 0 | 0 | 0 | 0 | 17070.1856 | 0 | 0 | 26377.7493 | 995.2079 | 27372.9572 | 119159.563 | 995.2079 | 120154.7709
2019 | Small Office | 6A | 5502.0804 | 18662.5183 | 36547.8265 | 8862.0897 | 24339.9426 | 5430.9919 | 45770.0867 | 0 | 0 | 16179.2375 | 0 | 0 | 0 | 0 | 0 | 0 | 17070.1856 | 0 | 0 | 43703.8455 | 36547.8265 | 80251.672 | 136315.0521 | 36547.8265 | 172862.8786
2019 | Small Office | 6B | 5502.0804 | 12568.0545 | 21136.3208 | 7279.2352 | 24377.8552 | 5478.3827 | 45770.0867 | 0 | 0 | 17392.4434 | 0 | 0 | 0 | 0 | 0 | 0 | 17070.1856 | 0 | 0 | 37239.733 | 21136.3208 | 58376.0538 | 129926.765 | 21136.3208 | 151063.0859
2019 | Small Office | 7 | 5502.0804 | 16264.5411 | 55418.8645 | 6833.7611 | 24358.8989 | 5478.3827 | 45770.0867 | 0 | 0 | 15904.3706 | 0 | 0 | 0 | 0 | 0 | 0 | 17070.1856 | 0 | 0 | 39002.6727 | 55418.8645 | 94421.5373 | 131680.2266 | 55418.8645 | 187099.0911
2019 | Small Office | 8 | 5502.0804 | 14293.0815 | 91966.6911 | 4672.7382 | 24974.98 | 5866.9877 | 45770.0867 | 0 | 0 | 17525.1378 | 0 | 0 | 0 | 0 | 0 | 0 | 17070.1856 | 0 | 0 | 36490.9575 | 91966.6911 | 128457.6485 | 130163.7193 | 91966.6911 | 222130.4103
2004 | Outpatient Healthcare | 0A | 40946.0229 | 221002.508 | 491424.1985 | 2650636.8051 | 579381.6233 | 215410.3873 | 1756883.2135 | 178540.3029 | 0 | 617284.8282 | 4255.6987 | 215.5763 | 4040.1224 | 0 | 0 | 0 | 0 | 228348.0904 | 0 | 3492964.2638 | 491424.1985 | 3984388.4623 | 6044864.5422 | 898322.0699 | 6943186.6122
2004 | Outpatient Healthcare | 0B | 40946.0229 | 392244.6195 | 467406.5137 | 2341771.654 | 579381.6233 | 215448.2999 | 1756883.2135 | 178540.3029 | 0 | 596783.5448 | 3525.8795 | 215.5763 | 3310.3033 | 0 | 492.8649 | 0 | 0 | 228348.0904 | 0 | 3334602.9864 | 467406.5137 | 3802009.5002 | 5886541.1776 | 874304.3852 | 6760845.5628
2004 | Outpatient Healthcare | 1A | 40946.0229 | 277530.3185 | 452611.0891 | 1960588.0598 | 579381.6233 | 215476.7345 | 1756883.2135 | 178540.3029 | 0 | 569761.2799 | 4132.4825 | 215.5763 | 3916.9062 | 0 | 0 | 0 | 0 | 228348.0904 | 0 | 2811796.5645 | 452611.0891 | 3264407.6537 | 5363753.712 | 859508.9606 | 6223262.6726
2004 | Outpatient Healthcare | 1B | 40946.0229 | 422944.4146 | 376529.8123 | 2014594.6769 | 579381.6233 | 215201.8675 | 1756883.2135 | 178540.3029 | 0 | 571761.174 | 2445.3681 | 215.5763 | 2229.7918 | 0 | 398.0832 | 0 | 0 | 228348.0904 | 0 | 3011928.1405 | 376529.8123 | 3388457.9528 | 5563610.421 | 783427.6838 | 6347038.1048
2004 | Outpatient Healthcare | 2A | 40946.0229 | 468837.7175 | 408509.1605 | 1842992.395 | 579381.6233 | 215135.5203 | 1756883.2135 | 178540.3029 | 0 | 559629.1154 | 2606.497 | 215.5763 | 2390.9207 | 0 | 11601.281 | 0 | 0 | 228348.0904 | 0 | 2885451.4296 | 408509.1605 | 3293960.5901 | 5437057.8848 | 815397.5538 | 6252455.4386
2004 | Outpatient Healthcare | 2B | 40946.0229 | 609787.5951 | 273615.834 | 1332043.1647 | 579381.6233 | 215287.171 | 1756883.2135 | 178540.3029 | 0 | 587039.9853 | 2018.8504 | 215.5763 | 1803.2741 | 0 | 190520.7108 | 0 | 0 | 228348.0904 | 0 | 2721194.7301 | 273615.834 | 2994810.5641 | 5272971.7923 | 680513.7055 | 5953485.4978
2004 | Outpatient Healthcare | 3A | 40946.0229 | 642193.461 | 523697.37 | 1270236.0131 | 579381.6233 | 215249.2584 | 1756883.2135 | 178540.3029 | 0 | 532000.2476 | 3923.9627 | 215.5763 | 3708.3864 | 0 | 103833.3609 | 0 | 0 | 231163.1071 | 0 | 2551971.469 | 523697.37 | 3075668.839 | 5103691.6622 | 933400.78 | 6037092.4422
2004 | Outpatient Healthcare | 3B | 40946.0229 | 618024.1255 | 330181.5572 | 1021111.7724 | 579381.6233 | 215239.7802 | 1756883.2135 | 178540.3029 | 0 | 563818.4669 | 2691.8005 | 215.5763 | 2476.2242 | 0 | 230831.3711 | 0 | 0 | 229987.8139 | 0 | 2436261.9601 | 330181.5572 | 2766443.5174 | 4987982.1534 | 738719.1522 | 5726701.3056
2004 | Outpatient Healthcare | 3C | 40946.0229 | 578528.5879 | 360075.7078 | 1025737.1197 | 579381.6233 | 215201.8675 | 1756883.2135 | 178540.3029 | 0 | 548577.5683 | 2350.5864 | 215.5763 | 2135.0101 | 0 | 31059.9656 | 0 | 0 | 228973.6496 | 0 | 2186038.2516 | 360075.7078 | 2546113.9595 | 4737720.5322 | 767599.1386 | 5505319.6707
2004 | Outpatient Healthcare | 4A | 40946.0229 | 837993.513 | 724966.3264 | 1031632.5419 | 579381.6233 | 214917.5224 | 1756883.2135 | 178540.3029 | 0 | 524000.6714 | 5222.4721 | 215.5763 | 5006.8958 | 0 | 161688.1153 | 0 | 0 | 235418.8058 | 0 | 2560321.7375 | 724966.3264 | 3285288.0639 | 5111719.6729 | 1138925.4351 | 6250645.108
2004 | Outpatient Healthcare | 4B | 40946.0229 | 715668.2409 | 448099.4798 | 776053.6669 | 579381.6233 | 215078.6513 | 1756883.2135 | 178540.3029 | 0 | 588888.2286 | 3487.9668 | 215.5763 | 3272.3906 | 0 | 322352.5881 | 0 | 0 | 233892.8203 | 0 | 2406235.1151 | 448099.4798 | 2854334.595 | 4957803.6576 | 860532.6031 | 5818336.2607
2004 | Outpatient Healthcare | 4C | 40946.0229 | 811407.2439 | 602546.2727 | 572339.3424 | 579381.6233 | 214671.0899 | 1756883.2135 | 178540.3029 | 0 | 529137.84 | 4407.3494 | 215.5763 | 4191.7732 | 0 | 42917.1573 | 0 | 0 | 236271.8411 | 0 | 1959993.3568 | 602546.2727 | 2562539.6294 | 4511135.3815 | 1017358.4167 | 5528493.7983
2004 | Outpatient Healthcare | 5A | 40946.0229 | 906530.1658 | 949049.24 | 607797.1793 | 579381.6233 | 214983.8696 | 1756883.2135 | 178540.3029 | 0 | 519754.4509 | 5829.075 | 215.5763 | 5613.4988 | 0 | 204785.3578 | 0 | 0 | 240641.2779 | 0 | 2244480.6526 | 949049.24 | 3193529.8926 | 4795944.9352 | 1368240.2989 | 6164185.2342
2004 | Outpatient Healthcare | 5B | 40946.0229 | 799000.3184 | 575666.1803 | 597418.5823 | 579381.6233 | 214993.3477 | 1756883.2135 | 178540.3029 | 0 | 576064.2635 | 4151.4388 | 215.5763 | 3935.8625 | 0 | 310656.5254 | 0 | 0 | 238707.731 | 0 | 2287075.5521 | 575666.1803 | 2862741.7325 | 4838549.3129 | 992914.2143 | 5831463.5272
2004 | Outpatient Healthcare | 5C | 40946.0229 | 760850.681 | 478022.065 | 404319.809 | 579381.6233 | 214652.1336 | 1756883.2135 | 178540.3029 | 0 | 526502.9085 | 3658.5739 | 215.5763 | 3442.9977 | 0 | 14975.5098 | 0 | 0 | 239958.8496 | 0 | 1710091.906 | 478022.065 | 2188113.971 | 4261233.9308 | 896521.2175 | 5157755.1483
2004 | Outpatient Healthcare | 6A | 40946.0229 | 1054778.235 | 1442103.6838 | 627549.6872 | 579381.6233 | 214889.0879 | 1756883.2135 | 178540.3029 | 0 | 549316.8656 | 7686.7965 | 215.5763 | 7471.2202 | 0 | 329214.7838 | 0 | 0 | 245693.1429 | 0 | 2568330.7918 | 1442103.6838 | 4010434.4756 | 5119681.3363 | 1866337.1296 | 6986018.4659
2004 | Outpatient Healthcare | 6B | 40946.0229 | 993539.7736 | 1149550.4646 | 497585.0095 | 579381.6233 | 214727.959 | 1756883.2135 | 178540.3029 | 0 | 577154.2532 | 6682.1104 | 215.5763 | 6466.5341 | 0 | 405646.7529 | 0 | 0 | 244404.1117 | 0 | 2480392.3233 | 1149550.4646 | 3629942.7879 | 5031600.6953 | 1572504.3574 | 6604105.0526
2004 | Outpatient Healthcare | 7 | 40946.0229 | 1139626.8198 | 1749310.155 | 524237.6257 | 579381.6233 | 214595.2646 | 1756883.2135 | 178540.3029 | 0 | 561865.9637 | 8625.1354 | 215.5763 | 8409.5592 | 0 | 428574.448 | 0 | 0 | 252100.3863 | 0 | 2662714.4164 | 1749310.155 | 4412024.5714 | 5213790.094 | 2179950.8443 | 7393740.9383
2004 | Outpatient Healthcare | 8 | 40946.0229 | 1277117.1651 | 2360092.9581 | 323091.8855 | 579381.6233 | 213419.9714 | 1756883.2135 | 178540.3029 | 0 | 570500.5773 | 10596.5949 | 215.5763 | 10381.0187 | 0 | 561145.6227 | 0 | 0 | 260526.4802 | 0 | 2742236.2692 | 2360092.9581 | 5102329.2273 | 5292136.6536 | 2799169.2194 | 8091305.873
2007 | Outpatient Healthcare | 0A | 40946.0229 | 205401.4389 | 504722.0721 | 2458447.9363 | 579381.6233 | 215410.3873 | 1756883.2135 | 178540.3029 | 0 | 553695.7805 | 4378.9149 | 215.5763 | 4163.3386 | 0 | 0 | 0 | 0 | 228348.0904 | 0 | 3221708.4943 | 504722.0721 | 3726430.5664 | 5773608.7728 | 911619.9435 | 6685228.7163
2007 | Outpatient Healthcare | 0B | 40946.0229 | 357308.082 | 471823.3413 | 2195741.4768 | 579381.6233 | 215448.2999 | 1756883.2135 | 178540.3029 | 0 | 540009.3019 | 3620.6612 | 215.5763 | 3405.085 | 0 | 369.6487 | 0 | 0 | 228348.0904 | 0 | 3096833.5943 | 471823.3413 | 3568656.9356 | 5648762.3073 | 878721.2128 | 6527483.5201
2007 | Outpatient Healthcare | 1A | 40946.0229 | 245124.4526 | 447796.1784 | 1826140.2074 | 579381.6233 | 215476.7345 | 1756883.2135 | 178540.3029 | 0 | 522607.3803 | 4113.5261 | 215.5763 | 3897.9499 | 0 | 0 | 0 | 0 | 228348.0904 | 0 | 2597769.9902 | 447796.1784 | 3045566.1686 | 5149727.1377 | 854694.0499 | 6004421.1875
2007 | Outpatient Healthcare | 1B | 40946.0229 | 382121.9331 | 376292.858 | 1888051.6189 | 579381.6233 | 215201.8675 | 1756883.2135 | 178540.3029 | 0 | 519953.4925 | 2416.9335 | 215.5763 | 2201.3573 | 0 | 274.867 | 0 | 0 | 228348.0904 | 0 | 2792603.2687 | 376292.858 | 3168896.1267 | 5344276.0711 | 783190.7295 | 6127466.8006
2007 | Outpatient Healthcare | 2A | 40946.0229 | 382557.9289 | 428944.0967 | 1694336.7645 | 579381.6233 | 215135.5203 | 1756883.2135 | 178540.3029 | 0 | 502589.4836 | 2748.6695 | 215.5763 | 2533.0933 | 0 | 9032.6968 | 0 | 0 | 228348.0904 | 0 | 2591049.9671 | 428944.0967 | 3019994.0638 | 5142675.3786 | 835832.49 | 5978507.8686
2007 | Outpatient Healthcare | 2B | 40946.0229 | 509698.1117 | 370520.652 | 1261013.7529 | 579381.6233 | 215287.171 | 1756883.2135 | 178540.3029 | 0 | 528057.3285 | 2331.63 | 215.5763 | 2116.0538 | 0 | 161498.5519 | 0 | 0 | 228348.0904 | 0 | 2462383.7988 | 370520.652 | 2832904.4508 | 5014151.3829 | 777409.0453 | 5791560.4282
2007 | Outpatient Healthcare | 3A | 40946.0229 | 538265.3185 | 487263.2815 | 1194164.2144 | 579381.6233 | 215249.2584 | 1756883.2135 | 178540.3029 | 0 | 480438.9985 | 3630.1394 | 215.5763 | 3414.5632 | 0 | 84005.0276 | 0 | 0 | 231163.1071 | 0 | 2300288.1222 | 487263.2815 | 2787551.4037 | 4852017.7936 | 896966.6915 | 5748984.4851
2007 | Outpatient Healthcare | 3B | 40946.0229 | 511707.4839 | 415750.483 | 979218.2575 | 579381.6233 | 215239.7802 | 1756883.2135 | 178540.3029 | 0 | 509432.7229 | 3137.2745 | 215.5763 | 2921.6983 | 0 | 190767.1432 | 0 | 0 | 229987.8139 | 0 | 2194047.3059 | 415750.483 | 2609797.7889 | 4745758.021 | 824288.078 | 5570046.099
2007 | Outpatient Healthcare | 3C | 40946.0229 | 429446.4398 | 436365.5044 | 917287.8897 | 579381.6233 | 215201.8675 | 1756883.2135 | 178540.3029 | 0 | 476486.6013 | 3194.1436 | 215.5763 | 2978.5673 | 0 | 25126.6307 | 0 | 0 | 228973.6496 | 0 | 1851326.1288 | 436365.5044 | 2287691.6332 | 4403027.3657 | 843888.9352 | 5246916.3008
2007 | Outpatient Healthcare | 4A | 40946.0229 | 660922.3265 | 571780.1303 | 978952.8688 | 579381.6233 | 214917.5224 | 1756883.2135 | 178540.3029 | 0 | 474041.2333 | 4236.7423 | 215.5763 | 4021.1661 | 0 | 127784.6984 | 0 | 0 | 235418.8058 | 0 | 2245722.293 | 571780.1303 | 2817502.4233 | 4797120.2284 | 985748.7172 | 5782868.9456
2007 | Outpatient Healthcare | 4B | 40946.0229 | 562425.1758 | 352322.5641 | 731259.8318 | 579381.6233 | 215078.6513 | 1756883.2135 | 178540.3029 | 0 | 531469.47 | 2890.8421 | 215.5763 | 2675.2658 | 0 | 274506.7821 | 0 | 0 | 233892.8203 | 0 | 2102336.5255 | 352322.5641 | 2454659.0896 | 4653895.5898 | 764755.6874 | 5418651.2772
2007 | Outpatient Healthcare | 4C | 40946.0229 | 612375.1358 | 418688.7159 | 541867.0233 | 579381.6233 | 214671.0899 | 1756883.2135 | 178540.3029 | 0 | 474287.6657 | 3146.7527 | 215.5763 | 2931.1764 | 0 | 19259.643 | 0 | 0 | 236271.8411 | 0 | 1650720.6443 | 418688.7159 | 2069409.3602 | 4201872.1472 | 833500.86 | 5035373.0073
2007 | Outpatient Healthcare | 5A | 40946.0229 | 747211.5932 | 692124.4647 | 591949.6777 | 579381.6233 | 214983.8696 | 1756883.2135 | 178540.3029 | 0 | 470780.7425 | 4720.129 | 215.5763 | 4504.5528 | 0 | 164285.1341 | 0 | 0 | 240660.2342 | 0 | 1978731.7004 | 692124.4647 | 2670856.1651 | 4530195.983 | 1111325.0018 | 5641520.9848
2007 | Outpatient Healthcare | 5B | 40946.0229 | 661794.3182 | 485234.953 | 594840.5198 | 579381.6233 | 214993.3477 | 1756883.2135 | 178540.3029 | 0 | 525725.6985 | 3762.8338 | 215.5763 | 3547.2575 | 0 | 266706.2475 | 0 | 0 | 238707.731 | 0 | 2052614.0416 | 485234.953 | 2537848.9945 | 4604097.2805 | 902482.9869 | 5506580.2675
2007 | Outpatient Healthcare | 5C | 40946.0229 | 611654.7948 | 564548.286 | 431588.5064 | 579381.6233 | 214652.1336 | 1756883.2135 | 178540.3029 | 0 | 475216.5264 | 4312.5677 | 215.5763 | 4096.9914 | 0 | 11696.0627 | 0 | 0 | 239958.8496 | 0 | 1534252.8818 | 564548.286 | 2098801.1678 | 4085375.9502 | 983056.9167 | 5068432.8669
2007 | Outpatient Healthcare | 6A | 40946.0229 | 859044.5302 | 1216703.3045 | 618564.3813 | 579381.6233 | 214889.0879 | 1756883.2135 | 178540.3029 | 0 | 498011.5272 | 6947.4992 | 215.5763 | 6731.9229 | 0 | 275511.4682 | 0 | 0 | 245674.1866 | 0 | 2257863.8298 | 1216703.3045 | 3474567.1343 | 4809223.8525 | 1640917.794 | 6450141.6465
2007 | Outpatient Healthcare | 6B | 40946.0229 | 816326.4146 | 1007103.036 | 504342.9452 | 579381.6233 | 214727.959 | 1756883.2135 | 178540.3029 | 0 | 525934.2183 | 6236.6364 | 215.5763 | 6021.0601 | 0 | 346351.3166 | 0 | 0 | 244404.1117 | 0 | 2198975.9547 | 1007103.036 | 3206078.9907 | 4750184.3267 | 1430056.9287 | 6180241.2555
2007 | Outpatient Healthcare | 7 | 40946.0229 | 934272.7717 | 1449714.6549 | 517650.297 | 579381.6233 | 214595.2646 | 1756883.2135 | 178540.3029 | 0 | 505944.7561 | 7563.5803 | 215.5763 | 7348.004 | 0 | 360597.0072 | 0 | 0 | 252081.43 | 0 | 2325812.8361 | 1449714.6549 | 3775527.491 | 4876897.9919 | 1880336.3879 | 6757234.3797
2007 | Outpatient Healthcare | 8 | 40946.0229 | 1177293.0704 | 1945517.7683 | 334332.996 | 579381.6233 | 213419.9714 | 1756883.2135 | 178540.3029 | 0 | 511679.0494 | 9184.3475 | 215.5763 | 8968.7712 | 0 | 468780.8485 | 0 | 0 | 260517.002 | 0 | 2501054.7356 | 1945517.7683 | 4446572.5039 | 5050955.12 | 2384584.5514 | 7435539.6714
2010 | Outpatient Healthcare | 0A | 40946.0229 | 101975.6394 | 358559.2005 | 2136938.9053 | 512769.0391 | 106496.7269 | 1738059.5663 | 178540.3029 | 0 | 439787.1241 | 3080.4055 | 215.5763 | 2864.8292 | 0 | 0 | 0 | 0 | 224613.6911 | 0 | 2681566.498 | 358559.2005 | 3040125.6986 | 5039107.4065 | 761722.6727 | 5800830.0792
2010 | Outpatient Healthcare | 0B | 40946.0229 | 165830.0759 | 349308.5058 | 1879236.9201 | 512844.8644 | 106477.7705 | 1738059.5663 | 178540.3029 | 0 | 413835.8925 | 2815.0167 | 215.5763 | 2599.4405 | 0 | 919.3826 | 0 | 0 | 224613.6911 | 0 | 2462421.7115 | 349308.5058 | 2811730.2173 | 4820019.489 | 752462.4999 | 5572481.9889
2010 | Outpatient Healthcare | 1A | 40946.0229 | 133537.9481 | 359099.4562 | 1525066.1126 | 512873.2989 | 106496.7269 | 1738059.5663 | 178540.3029 | 0 | 406859.9588 | 3298.4034 | 215.5763 | 3082.8272 | 0 | 0 | 28633.5539 | 0 | 224613.6911 | 0 | 2097180.4006 | 359099.4562 | 2456279.8568 | 4454825.569 | 762262.9284 | 5217088.4974
2010 | Outpatient Healthcare | 1B | 40946.0229 | 157821.0216 | 318893.0558 | 1606019.1692 | 512911.2116 | 106335.598 | 1738059.5663 | 178540.3029 | 0 | 401324.7071 | 2227.3701 | 215.5763 | 2011.7939 | 0 | 1743.9834 | 0 | 0 | 224613.6911 | 0 | 2168920.6752 | 318893.0558 | 2487813.731 | 4526442.6274 | 722047.0498 | 5248489.6772
2010 | Outpatient Healthcare | 2A | 40946.0229 | 244953.8456 | 341650.1438 | 1348374.053 | 512901.7335 | 106297.6853 | 1738059.5663 | 178540.3029 | 0 | 383970.1764 | 2615.9751 | 215.5763 | 2400.3989 | 0 | 18690.9528 | 23268.9093 | 0 | 224613.6911 | 0 | 2021658.3358 | 341650.1438 | 2363308.4797 | 4379142.3753 | 744813.616 | 5123955.9913
2010 | Outpatient Healthcare | 2B | 40946.0229 | 258659.2805 | 263407.8441 | 1014638.1817 | 512987.037 | 106382.9888 | 1738059.5663 | 178540.3029 | 0 | 406594.57 | 2132.5884 | 215.5763 | 1917.0122 | 0 | 277492.4059 | 0 | 0 | 224746.3855 | 0 | 1959301.4503 | 263407.8441 | 2222709.2944 | 4316965.575 | 666694.5325 | 4983660.1075
2010 | Outpatient Healthcare | 3A | 40946.0229 | 389941.424 | 399590.2018 | 868788.0898 | 512996.5152 | 106364.0325 | 1738059.5663 | 178540.3029 | 0 | 365677.3068 | 3165.709 | 215.5763 | 2950.1328 | 0 | 113520.0514 | 18548.7802 | 0 | 227855.2255 | 0 | 1759425.7849 | 399590.2018 | 2159015.9867 | 4117051.997 | 805995.2084 | 4923047.2054
2010 | Outpatient Healthcare | 3B | 40946.0229 | 235816.8889 | 284013.3873 | 764831.5127 | 512901.7335 | 106354.5543 | 1738059.5663 | 178540.3029 | 0 | 394945.8981 | 2284.2392 | 215.5763 | 2068.6629 | 0 | 260242.135 | 0 | 0 | 226679.9323 | 0 | 1657905.0977 | 284013.3873 | 1941918.4851 | 4015427.0499 | 689243.1008 | 4704670.1507
2010 | Outpatient Healthcare | 3C | 40946.0229 | 167545.6248 | 313992.8415 | 674267.5909 | 512920.6898 | 106525.1614 | 1738059.5663 | 178540.3029 | 0 | 382368.3655 | 2663.366 | 215.5763 | 2447.7897 | 0 | 41495.4317 | 0 | 0 | 225722.6371 | 0 | 1268124.8027 | 313992.8415 | 1582117.6442 | 3625855.2746 | 718255.7815 | 4344111.0561
2010 | Outpatient Healthcare | 4A | 40946.0229 | 293851.7286 | 492798.5332 | 631691.6478 | 512825.9081 | 106544.1177 | 1738059.5663 | 178540.3029 | 0 | 376510.856 | 3772.312 | 215.5763 | 3556.7357 | 0 | 159470.2233 | 20245.3728 | 0 | 232234.1404 | 0 | 1485326.5642 | 492798.5332 | 1978125.0974 | 3842990.6889 | 903582.4547 | 4746573.1437
2010 | Outpatient Healthcare | 4B | 40946.0229 | 253408.3739 | 311926.6003 | 566017.4025 | 512778.5172 | 106316.6416 | 1738059.5663 | 178540.3029 | 0 | 423882.7535 | 2416.9335 | 215.5763 | 2201.3573 | 0 | 349081.0297 | 0 | 0 | 230689.1986 | 0 | 1594590.9169 | 311926.6003 | 1906517.5172 | 3951970.6965 | 721165.5799 | 4673136.2765
2010 | Outpatient Healthcare | 4C | 40946.0229 | 200406.4429 | 476552.9485 | 372501.5897 | 512939.6461 | 106515.6832 | 1738059.5663 | 178540.3029 | 0 | 379723.9559 | 3592.2267 | 215.5763 | 3376.6505 | 0 | 35344.0988 | 0 | 0 | 233475.7808 | 0 | 991352.7378 | 476552.9485 | 1467905.6863 | 3349092.6879 | 888578.5104 | 4237671.1983
2010 | Outpatient Healthcare | 5A | 40946.0229 | 333754.8276 | 615796.7554 | 444251.3425 | 512854.3426 | 106382.9888 | 1738059.5663 | 178540.3029 | 0 | 373146.1053 | 4331.524 | 215.5763 | 4115.9478 | 0 | 196292.9168 | 19155.3831 | 0 | 237958.9555 | 0 | 1370716.5232 | 615796.7554 | 1986513.2786 | 3728238.4753 | 1032296.0139 | 4760534.4892
2010 | Outpatient Healthcare | 5B | 40946.0229 | 311433.7354 | 444857.9454 | 449435.9019 | 512797.4736 | 106487.2487 | 1738059.5663 | 178540.3029 | 0 | 417257.5121 | 3118.3182 | 215.5763 | 2902.7419 | 0 | 346379.7511 | 0 | 0 | 236025.4087 | 0 | 1527409.6425 | 444857.9454 | 1972267.5879 | 3884978.9855 | 859433.1352 | 4744412.1207
2010 | Outpatient Healthcare | 5C | 40946.0229 | 187971.0829 | 507707.6959 | 275558.859 | 512958.6025 | 106468.2923 | 1738059.5663 | 178540.3029 | 0 | 385742.5943 | 3886.05 | 215.5763 | 3670.4738 | 0 | 23866.034 | 0 | 0 | 237504.0033 | 0 | 876809.044 | 507707.6959 | 1384516.7398 | 3234511.0814 | 923761.4803 | 4158272.5617
2010 | Outpatient Healthcare | 6A | 40946.0229 | 432432.0636 | 1009719.0111 | 470733.3517 | 512844.8644 | 106439.8578 | 1738059.5663 | 178540.3029 | 0 | 397817.7839 | 6966.4555 | 215.5763 | 6750.8793 | 0 | 334209.7798 | 20103.2002 | 0 | 243171.9495 | 0 | 1662047.0584 | 1009719.0111 | 2671766.0695 | 4019606.9232 | 1431440.7417 | 5451047.6649
2010 | Outpatient Healthcare | 6B | 40946.0229 | 399921.9378 | 897668.0762 | 368805.1031 | 512892.2553 | 106307.1634 | 1738059.5663 | 178540.3029 | 0 | 422119.8137 | 6615.7632 | 215.5763 | 6400.1869 | 0 | 441654.3237 | 0 | 0 | 241845.0056 | 0 | 1638901.3653 | 897668.0762 | 2536569.4415 | 3996385.4048 | 1318053.3847 | 5314438.7895
2010 | Outpatient Healthcare | 7 | 40946.0229 | 482164.0256 | 1235526.9517 | 390775.503 | 512844.8644 | 106468.2923 | 1738059.5663 | 178540.3029 | 0 | 405826.8382 | 7876.3599 | 215.5763 | 7660.7837 | 0 | 429664.4377 | 20349.6327 | 0 | 249427.5422 | 0 | 1736441.2208 | 1235526.9517 | 2971968.1725 | 4094029.5201 | 1663494.7968 | 5757524.317
2010 | Outpatient Healthcare | 8 | 40946.0229 | 630137.2278 | 1888648.7436 | 228281.7432 | 513271.3821 | 107084.3734 | 1738059.5663 | 178540.3029 | 0 | 407172.7384 | 10056.3392 | 215.5763 | 9840.7629 | 0 | 538483.3164 | 0 | 0 | 258109.5466 | 0 | 1813915.7887 | 1888648.7436 | 3702564.5324 | 4172537.2087 | 2325298.5932 | 6497835.8019
2013 | Outpatient Healthcare | 0A | 40946.0229 | 112733.3632 | 336133.8485 | 1966635.1328 | 474211.8403 | 106496.7269 | 1733936.562 | 178540.3029 | 0 | 386472.4135 | 2985.6238 | 215.5763 | 2770.0475 | 0 | 0 | 28633.5539 | 0 | 224613.6911 | 0 | 2497244.5109 | 336133.8485 | 2833378.3594 | 4812105.2164 | 739297.3206 | 5551402.5371
2013 | Outpatient Healthcare | 0B | 40946.0229 | 143698.5472 | 353336.7284 | 1805468.3169 | 475519.8279 | 106477.7705 | 1733936.562 | 178540.3029 | 0 | 372653.2405 | 3070.9273 | 215.5763 | 2855.3511 | 0 | 473.9085 | 0 | 0 | 224613.6911 | 0 | 2325149.3641 | 353336.7284 | 2678486.0925 | 4641308.579 | 756490.7224 | 5397799.3014
2013 | Outpatient Healthcare | 1A | 40946.0229 | 131367.447 | 341034.0627 | 1474537.9842 | 477775.6326 | 106496.7269 | 1733936.562 | 178540.3029 | 0 | 363544.7183 | 3222.5781 | 215.5763 | 3007.0018 | 0 | 0 | 28633.5539 | 0 | 224613.6911 | 0 | 2001090.7052 | 341034.0627 | 2342124.768 | 4319496.2466 | 744197.5349 | 5063693.7815
2013 | Outpatient Healthcare | 1B | 40946.0229 | 149546.5785 | 329309.5655 | 1547851.6352 | 477377.5494 | 106335.598 | 1733936.562 | 178540.3029 | 0 | 360606.4854 | 2644.4096 | 215.5763 | 2428.8334 | 0 | 1014.1643 | 0 | 0 | 224613.6911 | 0 | 2061447.6968 | 329309.5655 | 2390757.2622 | 4379312.9824 | 732473.0377 | 5111786.0201
2013 | Outpatient Healthcare | 2A | 40946.0229 | 220594.9467 | 352151.9571 | 1304812.3801 | 478154.7594 | 106297.6853 | 1733936.562 | 178540.3029 | 0 | 346284.9694 | 2900.3203 | 215.5763 | 2684.744 | 0 | 19117.4705 | 23306.8219 | 0 | 224613.6911 | 0 | 1916801.3325 | 352151.9571 | 2268953.2896 | 4235405.9155 | 755315.4293 | 4990721.3447
2013 | Outpatient Healthcare | 2B | 40946.0229 | 146759.9963 | 295368.2359 | 959389.9243 | 479889.2646 | 106382.9888 | 1733936.562 | 178540.3029 | 0 | 362947.5936 | 2559.1061 | 215.5763 | 2343.5299 | 0 | 157915.8033 | 0 | 0 | 224746.3855 | 0 | 1629356.8473 | 295368.2359 | 1924725.0833 | 3949781.2391 | 698664.4025 | 4648445.6416
2013 | Outpatient Healthcare | 3A | 40946.0229 | 312476.3342 | 392927.0478 | 848116.1993 | 478894.0567 | 106364.0325 | 1733936.562 | 178540.3029 | 0 | 351602.2232 | 3203.6217 | 215.5763 | 2988.0455 | 0 | 89094.8053 | 18643.5619 | 0 | 227855.2255 | 0 | 1622921.1694 | 392927.0478 | 2015848.2171 | 3942321.9187 | 799332.0543 | 4741653.973
2013 | Outpatient Healthcare | 3B | 40946.0229 | 141584.9151 | 322115.6339 | 727222.1311 | 479026.7511 | 106354.5543 | 1733936.562 | 178540.3029 | 0 | 359753.45 | 2663.366 | 215.5763 | 2447.7897 | 0 | 135585.233 | 0 | 0 | 226679.9323 | 0 | 1366593.5189 | 322115.6339 | 1688709.1528 | 3686136.4407 | 727345.3473 | 4413481.788
2013 | Outpatient Healthcare | 3C | 40946.0229 | 144959.1439 | 374596.2655 | 660514.7651 | 478713.9715 | 106525.1614 | 1733936.562 | 178540.3029 | 0 | 338749.8236 | 3127.7964 | 215.5763 | 2912.2201 | 0 | 34756.4522 | 0 | 0 | 225722.6371 | 0 | 1181892.4049 | 374596.2655 | 1556488.6704 | 3501283.6761 | 778868.6836 | 4280152.3597
2013 | Outpatient Healthcare | 4A | 40946.0229 | 199543.9294 | 500466.3734 | 617171.0902 | 474581.489 | 106544.1177 | 1733936.562 | 178540.3029 | 0 | 364028.1051 | 3895.5282 | 215.5763 | 3679.9519 | 0 | 145129.7509 | 19961.0277 | 0 | 232234.1404 | 0 | 1349513.8551 | 500466.3734 | 1849980.2285 | 3664801.0783 | 911250.2949 | 4576051.3732
2013 | Outpatient Healthcare | 4B | 40946.0229 | 127623.5695 | 361033.0031 | 542549.4516 | 474846.8778 | 106316.6416 | 1733936.562 | 178540.3029 | 0 | 389922.4676 | 2843.4512 | 215.5763 | 2627.875 | 0 | 178227.5233 | 0 | 0 | 230689.1986 | 0 | 1240950.8871 | 361033.0031 | 1601983.8901 | 3556276.0229 | 770271.9827 | 4326548.0057
2013 | Outpatient Healthcare | 4C | 40946.0229 | 163109.8409 | 464563.0625 | 367288.5958 | 476865.7282 | 106515.6832 | 1733936.562 | 178540.3029 | 0 | 355905.3127 | 3668.0521 | 215.5763 | 3452.4758 | 0 | 45893.3029 | 0 | 0 | 233466.3026 | 0 | 935649.5281 | 464563.0625 | 1400212.5906 | 3253192.556 | 876579.1462 | 4129771.7021
2013 | Outpatient Healthcare | 5A | 40946.0229 | 228632.4355 | 633464.0657 | 435967.4213 | 475207.0483 | 106382.9888 | 1733936.562 | 178540.3029 | 0 | 357563.9926 | 4549.522 | 215.5763 | 4333.9457 | 0 | 172332.1011 | 18965.8197 | 0 | 237958.9555 | 0 | 1217795.7158 | 633464.0657 | 1851259.7816 | 3533528.413 | 1049972.8024 | 4583501.2154
2013 | Outpatient Healthcare | 5B | 40946.0229 | 155584.1733 | 445834.197 | 423579.452 | 474970.094 | 106487.2487 | 1733936.562 | 178540.3029 | 0 | 389979.3366 | 3099.3618 | 215.5763 | 2883.7856 | 0 | 154949.1359 | 0 | 0 | 236006.4524 | 0 | 1126975.8835 | 445834.197 | 1572810.0805 | 3442594.8426 | 860390.4305 | 4302985.2731
2013 | Outpatient Healthcare | 5C | 40946.0229 | 150048.9216 | 445369.7667 | 269066.312 | 476041.1273 | 106468.2923 | 1733936.562 | 178540.3029 | 0 | 361743.8659 | 3734.3993 | 215.5763 | 3518.823 | 0 | 43040.3735 | 0 | 0 | 237504.0033 | 0 | 827418.296 | 445369.7667 | 1272788.0627 | 3144079.854 | 861404.5948 | 4005484.4487
2013 | Outpatient Healthcare | 6A | 40946.0229 | 282733.8343 | 913771.4883 | 433199.7954 | 475349.2208 | 106439.8578 | 1733936.562 | 178540.3029 | 0 | 360625.4417 | 6302.9836 | 215.5763 | 6087.4073 | 0 | 219495.4789 | 19942.0713 | 0 | 243181.4276 | 0 | 1322084.0289 | 913771.4883 | 2235855.5172 | 3638025.2459 | 1335493.2189 | 4973518.4648
2013 | Outpatient Healthcare | 6B | 40946.0229 | 213590.5785 | 760547.3795 | 318153.7585 | 475737.8258 | 106307.1634 | 1733936.562 | 178540.3029 | 0 | 372918.6292 | 5696.3806 | 215.5763 | 5480.8044 | 0 | 218187.4913 | 0 | 0 | 241835.5274 | 0 | 1128331.2619 | 760547.3795 | 1888878.6414 | 3444528.3894 | 1180923.2099 | 4625451.5993
2013 | Outpatient Healthcare | 7 | 40946.0229 | 297330.2173 | 1155512.234 | 351687.5267 | 474647.8362 | 106468.2923 | 1733936.562 | 178540.3029 | 0 | 367184.3359 | 7336.1042 | 215.5763 | 7120.5279 | 0 | 299879.8452 | 20141.1129 | 0 | 249437.0204 | 0 | 1343343.566 | 1155512.234 | 2498855.8 | 3658621.311 | 1583489.5573 | 5242110.8682
2013 | Outpatient Healthcare | 8 | 40946.0229 | 374454.0929 | 1634861.2429 | 196605.6964 | 478315.8883 | 107084.3734 | 1733936.562 | 178540.3029 | 0 | 370027.7872 | 9298.0855 | 215.5763 | 9082.5093 | 0 | 415513.5287 | 19591.379 | 0 | 258109.5466 | 0 | 1385274.9935 | 1634861.2429 | 3020136.2364 | 3704808.4372 | 2071511.0924 | 5776319.5296
2016 | Outpatient Healthcare | 0A | 40946.0229 | 107643.5855 | 248432.3342 | 1988197.9713 | 437777.7519 | 50556.5629 | 1733936.562 | 178540.3029 | 0 | 371231.5148 | 2274.761 | 215.5763 | 2059.1847 | 0 | 0 | 0 | 0 | 194179.2847 | 0 | 2469132.2564 | 248432.3342 | 2717564.5907 | 4691618.7095 | 621151.9219 | 5312770.6314
2016 | Outpatient Healthcare | 0B | 40946.0229 | 135528.3639 | 277881.0109 | 1733709.0859 | 438621.3091 | 51428.5546 | 1733936.562 | 178540.3029 | 0 | 348654.5121 | 2473.8026 | 215.5763 | 2258.2263 | 0 | 492.8649 | 0 | 0 | 194179.2847 | 0 | 2220643.0531 | 277881.0109 | 2498524.064 | 4444854.5333 | 650600.5985 | 5095455.1318
2016 | Outpatient Healthcare | 1A | 40946.0229 | 128486.0831 | 264535.7464 | 1468339.2605 | 439332.1719 | 51656.0307 | 1733936.562 | 178540.3029 | 0 | 338143.2207 | 2511.7153 | 215.5763 | 2296.139 | 0 | 0 | 0 | 0 | 194179.2847 | 0 | 1937264.7032 | 264535.7464 | 2201800.4496 | 4162414.5223 | 637255.3341 | 4799669.8564
2016 | Outpatient Healthcare | 1B | 40946.0229 | 129196.9459 | 259976.7463 | 1491475.4754 | 438981.4796 | 51485.4237 | 1733936.562 | 178540.3029 | 0 | 337735.6593 | 2198.9356 | 215.5763 | 1983.3594 | 0 | 1004.6861 | 0 | 0 | 195032.3201 | 0 | 1961396.126 | 259976.7463 | 2221372.8723 | 4186015.1675 | 633549.3693 | 4819564.5368
2016 | Outpatient Healthcare | 2A | 40946.0229 | 188776.7274 | 275236.6012 | 1298234.5296 | 439654.4297 | 51665.5089 | 1733936.562 | 178540.3029 | 0 | 320485.3885 | 2426.4117 | 215.5763 | 2210.8355 | 0 | 19288.0775 | 0 | 0 | 195610.4885 | 0 | 1828995.5584 | 275236.6012 | 2104232.1596 | 4054458.1571 | 649396.8708 | 4703855.028
2016 | Outpatient Healthcare | 2B | 40946.0229 | 124600.033 | 241143.6209 | 918074.5778 | 441123.5462 | 51684.4652 | 1733936.562 | 178540.3029 | 0 | 339015.2124 | 2151.5448 | 215.5763 | 1935.9685 | 0 | 158835.1859 | 0 | 0 | 196605.6964 | 0 | 1542460.9777 | 241143.6209 | 1783604.5986 | 3769440.0837 | 616289.6203 | 4385729.704
2016 | Outpatient Healthcare | 3A | 40946.0229 | 265929.0375 | 274573.1293 | 819975.5103 | 440317.9016 | 52082.5484 | 1733936.562 | 178540.3029 | 0 | 320523.3012 | 2161.0229 | 215.5763 | 1945.4467 | 0 | 90279.5767 | 0 | 0 | 202008.2538 | 0 | 1498652.8723 | 274573.1293 | 1773226.0016 | 3725195.9825 | 655121.686 | 4380317.6685
2016 | Outpatient Healthcare | 3B | 40946.0229 | 113472.6605 | 253114.5506 | 692750.024 | 440355.8143 | 51257.9476 | 1733936.562 | 178540.3029 | 0 | 335603.0709 | 2217.892 | 215.5763 | 2002.3157 | 0 | 137272.3474 | 0 | 0 | 200188.445 | 0 | 1281100.4185 | 253114.5506 | 1534214.9691 | 3506856.8405 | 631843.2985 | 4138700.139
2016 | Outpatient Healthcare | 3C | 40946.0229 | 118676.1763 | 294553.1133 | 622440.9531 | 440090.4255 | 51106.2968 | 1733936.562 | 178540.3029 | 0 | 313111.3716 | 2615.9751 | 215.5763 | 2400.3989 | 0 | 35126.1009 | 0 | 0 | 201799.734 | 0 | 1091755.0008 | 294553.1133 | 1386308.1141 | 3317103.8615 | 674902.6284 | 3992006.4899
2016 | Outpatient Healthcare | 4A | 40946.0229 | 165763.7287 | 486751.4603 | 595617.7298 | 437673.492 | 51656.0307 | 1733936.562 | 178540.3029 | 0 | 333821.1748 | 3506.9232 | 215.5763 | 3291.3469 | 0 | 146589.3892 | 0 | 0 | 208794.6241 | 0 | 1245083.3695 | 486751.4603 | 1731834.8298 | 3468565.0305 | 874086.3873 | 4342651.4178
2016 | Outpatient Healthcare | 4B | 40946.0229 | 106629.4212 | 321556.4218 | 513508.3364 | 437834.6209 | 51362.2074 | 1733936.562 | 178540.3029 | 0 | 361033.0031 | 2530.6716 | 215.5763 | 2315.0953 | 0 | 178274.9142 | 0 | 0 | 206519.8631 | 0 | 1161760.7702 | 321556.4218 | 1483317.192 | 3385119.215 | 706626.066 | 4091745.281
2016 | Outpatient Healthcare | 4C | 40946.0229 | 132391.0894 | 403220.3412 | 340863.4557 | 439635.4733 | 52328.9809 | 1733936.562 | 178540.3029 | 0 | 326314.4635 | 3260.4907 | 215.5763 | 3044.9145 | 0 | 45789.043 | 0 | 0 | 211239.9921 | 0 | 848402.9661 | 403220.3412 | 1251623.3074 | 3074519.5586 | 793000.6363 | 3867520.1949
2016 | Outpatient Healthcare | 5A | 40946.0229 | 189563.4155 | 669774.938 | 415077.5329 | 437654.5357 | 51997.2449 | 1733936.562 | 178540.3029 | 0 | 329821.3867 | 4312.5677 | 215.5763 | 4096.9914 | 0 | 174113.9972 | 0 | 0 | 215865.3395 | 0 | 1112673.3238 | 669774.938 | 1782448.2617 | 3336486.7208 | 1064190.0586 | 4400676.7793
2016 | Outpatient Healthcare | 5B | 40946.0229 | 129860.4178 | 406073.2706 | 402992.8651 | 437408.1032 | 51608.6399 | 1733936.562 | 178540.3029 | 0 | 363449.9366 | 2758.1477 | 215.5763 | 2542.5714 | 0 | 155375.6536 | 0 | 0 | 213780.1419 | 0 | 1054221.4446 | 406073.2706 | 1460294.7152 | 3277390.326 | 798393.7154 | 4075784.0414
2016 | Outpatient Healthcare | 5C | 40946.0229 | 124258.8189 | 396936.314 | 255123.9228 | 438450.702 | 52423.7626 | 1733936.562 | 178540.3029 | 0 | 346209.144 | 3288.9253 | 215.5763 | 3073.349 | 0 | 43609.0637 | 0 | 0 | 215078.6513 | 0 | 772274.2985 | 396936.314 | 1169210.6124 | 2997310.3795 | 790564.7464 | 3787875.1259
2016 | Outpatient Healthcare | 6A | 40946.0229 | 232035.0988 | 982876.8315 | 416982.6452 | 437199.5835 | 52016.2012 | 1733936.562 | 178540.3029 | 0 | 334086.5636 | 6246.1145 | 215.5763 | 6030.5383 | 0 | 221599.6328 | 0 | 0 | 221144.6806 | 0 | 1210734.4786 | 982876.8315 | 2193611.3101 | 3434111.8798 | 1382571.2931 | 4816683.1729
2016 | Outpatient Healthcare | 6B | 40946.0229 | 171848.7144 | 716066.3241 | 300410.6228 | 437502.8849 | 52452.1971 | 1733936.562 | 178540.3029 | 0 | 347687.7386 | 5430.9919 | 215.5763 | 5215.4156 | 0 | 221078.3334 | 0 | 0 | 219770.3458 | 0 | 1046240.8248 | 716066.3241 | 1762307.1488 | 3270357.5232 | 1114386.451 | 4384743.9742
2016 | Outpatient Healthcare | 7 | 40946.0229 | 240622.3215 | 1265060.9318 | 336313.9337 | 436574.0242 | 52452.1971 | 1733936.562 | 178540.3029 | 0 | 340114.6802 | 7506.7113 | 215.5763 | 7291.135 | 0 | 302145.128 | 0 | 0 | 227532.9677 | 0 | 1226487.1985 | 1265060.9318 | 2491548.1303 | 3449684.5143 | 1671143.6806 | 5120828.195
2016 | Outpatient Healthcare | 8 | 40946.0229 | 289700.2898 | 1789592.3808 | 184625.2886 | 439853.4713 | 56015.9893 | 1733936.562 | 178540.3029 | 0 | 345659.4101 | 9516.0835 | 215.5763 | 9300.5072 | 0 | 418859.323 | 0 | 0 | 236044.365 | 0 | 1248144.8187 | 1789592.3808 | 3037737.1995 | 3478175.8957 | 2204177.0488 | 5682352.9445
2019 | Outpatient Healthcare | 0A | 40946.0229 | 111254.7686 | 238584.5148 | 1932267.2856 | 360227.3586 | 50556.5629 | 1733936.562 | 178540.3029 | 0 | 361127.7848 | 2227.3701 | 215.5763 | 2011.7939 | 0 | 0 | 0 | 0 | 194179.2847 | 0 | 2406661.6328 | 238584.5148 | 2645246.1476 | 4551597.6926 | 611304.1025 | 5162901.7951
2019 | Outpatient Healthcare | 0B | 40946.0229 | 130201.632 | 268042.6696 | 1685958.0616 | 360890.8305 | 51428.5546 | 1733936.562 | 178540.3029 | 0 | 338427.5658 | 2426.4117 | 215.5763 | 2210.8355 | 0 | 492.8649 | 0 | 0 | 194179.2847 | 0 | 2157290.9597 | 268042.6696 | 2425333.6292 | 4303771.9613 | 640762.2572 | 4944534.2185
2019 | Outpatient Healthcare | 1A | 40946.0229 | 129471.8128 | 255446.1806 | 1422806.1281 | 361971.342 | 51656.0307 | 1733936.562 | 178540.3029 | 0 | 332304.6675 | 2473.8026 | 215.5763 | 2258.2263 | 0 | 0 | 0 | 0 | 194179.2847 | 0 | 1886840.8347 | 255446.1806 | 2142287.0153 | 4034620.3457 | 628165.7683 | 4662786.114
2019 | Outpatient Healthcare | 1B | 40946.0229 | 122439.0101 | 250157.3613 | 1437080.2533 | 361800.7349 | 51485.4237 | 1733936.562 | 178540.3029 | 0 | 327537.1476 | 2123.1103 | 215.5763 | 1907.534 | 0 | 995.2079 | 0 | 0 | 195032.3201 | 0 | 1889959.1529 | 250157.3613 | 2140116.5142 | 4037397.4497 | 623729.9844 | 4661127.4341
2019 | Outpatient Healthcare | 2A | 40946.0229 | 184056.5983 | 270971.4244 | 1264331.1127 | 361525.868 | 51665.5089 | 1733936.562 | 178540.3029 | 0 | 313547.3675 | 2388.499 | 215.5763 | 2172.9228 | 0 | 19250.1648 | 0 | 0 | 195601.0103 | 0 | 1783358.1661 | 270971.4244 | 2054329.5905 | 3930701.6813 | 645122.2158 | 4575823.8971
2019 | Outpatient Healthcare | 2B | 40946.0229 | 116894.2802 | 226480.8907 | 893620.8972 | 362227.2526 | 51684.4652 | 1733936.562 | 178540.3029 | 0 | 329262.1746 | 2066.2412 | 215.5763 | 1850.665 | 0 | 158484.4936 | 0 | 0 | 196605.6964 | 0 | 1500112.5106 | 226480.8907 | 1726593.4014 | 3648185.8449 | 601636.3683 | 4249822.2132
2019 | Outpatient Healthcare | 3A | 40946.0229 | 149404.406 | 275359.8174 | 792763.682 | 362160.9054 | 52082.5484 | 1733936.562 | 178540.3029 | 0 | 314675.2698 | 2104.1539 | 215.5763 | 1888.5777 | 0 | 90203.7513 | 0 | 0 | 202008.2538 | 0 | 1348935.6867 | 275359.8174 | 1624295.5042 | 3497331.2788 | 655917.8523 | 4153249.1312
2019 | Outpatient Healthcare | 3B | 40946.0229 | 108174.3631 | 243048.7332 | 688854.4958 | 361914.473 | 51257.9476 | 1733936.562 | 178540.3029 | 0 | 324996.9978 | 2123.1103 | 215.5763 | 1907.534 | 0 | 137414.5199 | 0 | 0 | 200188.445 | 0 | 1261347.9106 | 243048.7332 | 1504396.6438 | 3408691.4257 | 621786.9593 | 4030478.3851
2019 | Outpatient Healthcare | 3C | 40946.0229 | 117207.0598 | 282098.7969 | 613929.5558 | 361753.3441 | 51106.2968 | 1733936.562 | 178540.3029 | 0 | 305149.7082 | 2445.3681 | 215.5763 | 2229.7918 | 0 | 35059.7537 | 0 | 0 | 201799.734 | 0 | 1073575.8693 | 282098.7969 | 1355674.6661 | 3220587.6485 | 662448.312 | 3883035.9605
2019 | Outpatient Healthcare | 4A | 40946.0229 | 167308.6706 | 468979.8901 | 583390.8895 | 360852.9178 | 51656.0307 | 1733936.562 | 178540.3029 | 0 | 324921.1724 | 3383.707 | 215.5763 | 3168.1307 | 0 | 146551.4766 | 0 | 0 | 208785.1459 | 0 | 1225340.3398 | 468979.8901 | 1694320.2299 | 3372001.4267 | 856314.8171 | 4228316.2437
2019 | Outpatient Healthcare | 4B | 40946.0229 | 100004.1799 | 311120.9558 | 523763.7172 | 360578.0509 | 51362.2074 | 1733936.562 | 178540.3029 | 0 | 339536.5118 | 2445.3681 | 215.5763 | 2229.7918 | 0 | 178350.7395 | 0 | 0 | 206519.8631 | 0 | 1143884.9401 | 311120.9558 | 1455005.8959 | 3289977.3367 | 696181.1218 | 3986158.4585
2019 | Outpatient Healthcare | 4C | 40946.0229 | 130125.8066 | 392927.0478 | 347934.1711 | 361942.9075 | 52328.9809 | 1733936.562 | 178540.3029 | 0 | 316296.037 | 3165.709 | 215.5763 | 2950.1328 | 0 | 45760.6085 | 0 | 0 | 211211.5576 | 0 | 843066.756 | 392927.0478 | 1235993.8037 | 2991500.2608 | 782688.3865 | 3774188.6473
2019 | Outpatient Healthcare | 5A | 40946.0229 | 189383.3303 | 643539.3613 | 414717.3624 | 360777.0925 | 51997.2449 | 1733936.562 | 178540.3029 | 0 | 319395.3989 | 4170.3951 | 215.5763 | 3954.8189 | 0 | 174085.5627 | 0 | 0 | 215874.8176 | 0 | 1101536.4731 | 643539.3613 | 1745075.8344 | 3248462.9487 | 1037954.4818 | 4286417.4306
2019 | Outpatient Healthcare | 5B | 40946.0229 | 125509.9374 | 392225.6631 | 414328.7574 | 360502.2255 | 51608.6399 | 1733936.562 | 178540.3029 | 0 | 350237.3666 | 2672.8442 | 215.5763 | 2457.2679 | 0 | 155394.6099 | 0 | 0 | 213780.1419 | 0 | 1047927.9392 | 392225.6631 | 1440153.6023 | 3194200.421 | 784546.1079 | 3978746.529
2019 | Outpatient Healthcare | 5C | 40946.0229 | 123235.1764 | 388083.7025 | 270620.732 | 361402.6517 | 52423.7626 | 1733936.562 | 178540.3029 | 0 | 327650.8856 | 3222.5781 | 215.5763 | 3007.0018 | 0 | 43476.3694 | 0 | 0 | 215088.1295 | 0 | 767990.1653 | 388083.7025 | 1156073.8677 | 2915968.7179 | 781721.613 | 3697690.3309
2019 | Outpatient Healthcare | 6A | 40946.0229 | 234802.7247 | 919704.8232 | 414072.8468 | 360833.9615 | 52016.2012 | 1733936.562 | 178540.3029 | 0 | 321471.1183 | 5942.8131 | 215.5763 | 5727.2368 | 0 | 221381.6348 | 0 | 0 | 221144.6806 | 0 | 1197455.5614 | 919704.8232 | 2117160.3846 | 3344448.3842 | 1319389.8067 | 4663838.1909
2019 | Outpatient Healthcare | 6B | 40946.0229 | 171678.1073 | 687243.2067 | 309860.3591 | 361004.5686 | 52452.1971 | 1733936.562 | 178540.3029 | 0 | 333413.6134 | 5146.6467 | 215.5763 | 4931.0705 | 0 | 220955.1172 | 0 | 0 | 219779.824 | 0 | 1040838.2674 | 687243.2067 | 1728081.4742 | 3188437.6932 | 1085563.3337 | 4274001.0269
2019 | Outpatient Healthcare | 7 | 40946.0229 | 239826.1552 | 1234304.2677 | 328958.8732 | 360947.6995 | 52452.1971 | 1733936.562 | 178540.3029 | 0 | 327423.4095 | 7080.1936 | 215.5763 | 6864.6173 | 0 | 302031.39 | 0 | 0 | 227532.9677 | 0 | 1205104.4452 | 1234304.2677 | 2439408.7128 | 3352656.4801 | 1640377.5383 | 4993034.0184
2019 | Outpatient Healthcare | 8 | 40946.0229 | 285122.3333 | 1760665.0036 | 189639.2409 | 363848.0198 | 56015.9893 | 1733936.562 | 178540.3029 | 0 | 332589.0126 | 9136.9566 | 215.5763 | 8921.3804 | 0 | 418612.8906 | 0 | 0 | 236091.7559 | 0 | 1234884.8578 | 1760665.0036 | 2995549.8614 | 3388910.4833 | 2175297.0625 | 5564207.5458
2004 | Quick Service Restaurant | 0A | 2500.8869 | 0 | 0 | 499802.9014 | 71162.1062 | 25989.1443 | 262431.5925 | 452260.3968 | 0 | 145110.7946 | 0 | 0 | 0 | 0 | 0 | 0 | 0 | 118240.1804 | 65797.4615 | 644913.696 | 0 | 644913.696 | 1070294.0005 | 570500.5773 | 1640794.5778
2004 | Quick Service Restaurant | 0B | 2500.8869 | 0 | 331.736 | 435938.9867 | 71162.1062 | 25998.6224 | 262431.5925 | 452260.3968 | 0 | 166332.419 | 0 | 0 | 0 | 0 | 0 | 0 | 0 | 117557.7522 | 65816.4179 | 602271.4057 | 331.736 | 602603.1417 | 1027670.6665 | 570140.4068 | 1597811.0733
2004 | Quick Service Restaurant | 1A | 2500.8869 | 0 | 18.9563 | 317006.8998 | 71162.1062 | 25998.6224 | 262431.5925 | 452260.3968 | 0 | 132618.5655 | 0 | 0 | 0 | 0 | 0 | 0 | 0 | 128798.8627 | 64878.079 | 449625.4653 | 18.9563 | 449644.4217 | 874095.8654 | 581068.7377 | 1455164.6031
2004 | Quick Service Restaurant | 1B | 2500.8869 | 0 | 14160.3871 | 352616.3874 | 71162.1062 | 25970.1879 | 262431.5925 | 452260.3968 | 0 | 162455.8471 | 0 | 0 | 0 | 0 | 0 | 0 | 0 | 128969.4698 | 65171.9023 | 515072.2346 | 14160.3871 | 529232.6217 | 939798.5453 | 595390.2537 | 1535188.799
2004 | Quick Service Restaurant | 2A | 2500.8869 | 0 | 35912.7891 | 274156.0897 | 71162.1062 | 25960.7098 | 262431.5925 | 452260.3968 | 0 | 138731.9857 | 0 | 0 | 0 | 0 | 0 | 0 | 0 | 140779.2706 | 64489.474 | 412888.0754 | 35912.7891 | 448800.8645 | 836913.0015 | 628942.9783 | 1465855.9798
2004 | Quick Service Restaurant | 2B | 2500.8869 | 0 | 29315.9822 | 199079.499 | 71162.1062 | 25979.6661 | 262431.5925 | 452260.3968 | 0 | 160797.1672 | 0 | 0 | 0 | 0 | 0 | 0 | 0 | 141452.2207 | 63863.9147 | 359876.6663 | 29315.9822 | 389192.6485 | 783304.4676 | 623028.5997 | 1406333.0673
2004 | Quick Service Restaurant | 3A | 2500.8869 | 0 | 148560.8488 | 153214.6306 | 71162.1062 | 25970.1879 | 262431.5925 | 452260.3968 | 0 | 137243.9129 | 0 | 0 | 0 | 0 | 0 | 0 | 0 | 161441.6829 | 62925.5758 | 290458.5435 | 148560.8488 | 439019.3922 | 712948.0059 | 762253.4503 | 1475201.4562
2004 | Quick Service Restaurant | 3B | 2500.8869 | 0 | 76716.3143 | 125026.5507 | 71162.1062 | 25970.1879 | 262431.5925 | 452260.3968 | 0 | 154920.7014 | 0 | 0 | 0 | 0 | 0 | 0 | 0 | 156029.6473 | 63304.7026 | 279947.2521 | 76716.3143 | 356663.5664 | 702806.3632 | 685006.3584 | 1387812.7216
2004 | Quick Service Restaurant | 3C | 2500.8869 | 0 | 49021.0993 | 42111.5128 | 71162.1062 | 25970.1879 | 262431.5925 | 452260.3968 | 0 | 130703.975 | 0 | 0 | 0 | 0 | 0 | 0 | 0 | 163564.7931 | 63892.3492 | 172815.4878 | 49021.0993 | 221836.587 | 596271.7236 | 664836.811 | 1261108.5346
2004 | Quick Service Restaurant | 4A | 2500.8869 | 0 | 320836.0808 | 95208.2255 | 71162.1062 | 25932.2752 | 262431.5925 | 452260.3968 | 0 | 127301.3117 | 0 | 0 | 0 | 0 | 0 | 0 | 0 | 177838.9183 | 61418.5466 | 222509.5372 | 320836.0808 | 543345.618 | 643454.0577 | 950944.8741 | 1594398.9318
2004 | Quick Service Restaurant | 4B | 2500.8869 | 0 | 162730.7141 | 71958.2725 | 71162.1062 | 25951.2316 | 262431.5925 | 452260.3968 | 0 | 151072.564 | 0 | 0 | 0 | 0 | 0 | 0 | 0 | 173052.4421 | 61958.8024 | 223030.8366 | 162730.7141 | 385761.5506 | 644534.5692 | 788043.553 | 1432578.1222
2004 | Quick Service Restaurant | 4C | 2500.8869 | 0 | 255901.1328 | 16842.7095 | 71162.1062 | 25903.8407 | 262431.5925 | 452260.3968 | 0 | 120751.8957 | 0 | 0 | 0 | 0 | 0 | 0 | 0 | 182653.8291 | 61560.7192 | 137594.6052 | 255901.1328 | 393495.738 | 558643.3856 | 890824.8369 | 1449468.2225
2004 | Quick Service Restaurant | 5A | 2500.8869 | 0 | 485007.4769 | 54745.9144 | 71162.1062 | 25941.7534 | 262431.5925 | 452260.3968 | 0 | 121671.2783 | 0 | 0 | 0 | 0 | 0 | 0 | 0 | 191610.7004 | 60584.4676 | 176417.1927 | 485007.4769 | 661424.6695 | 596537.1124 | 1128869.0959 | 1725406.2083
2004 | Quick Service Restaurant | 5B | 2500.8869 | 0 | 308874.6293 | 62063.0623 | 71162.1062 | 25941.7534 | 262431.5925 | 452260.3968 | 0 | 144598.9734 | 0 | 0 | 0 | 0 | 0 | 0 | 0 | 187582.4779 | 61048.898 | 206662.0356 | 308874.6293 | 515536.6649 | 627246.3857 | 948717.504 | 1575963.8897
2004 | Quick Service Restaurant | 5C | 2500.8869 | 0 | 335517.7674 | 5080.2995 | 71162.1062 | 25903.8407 | 262431.5925 | 452260.3968 | 0 | 110411.2114 | 0 | 0 | 0 | 0 | 0 | 0 | 0 | 190558.6235 | 60849.8564 | 115491.5109 | 335517.7674 | 451009.2783 | 535838.9067 | 978327.3095 | 1514166.2162
2004 | Quick Service Restaurant | 6A | 2500.8869 | 0 | 673424.0337 | 59086.9166 | 71162.1062 | 25922.7971 | 262431.5925 | 452260.3968 | 0 | 125310.8958 | 0 | 0 | 0 | 0 | 0 | 0 | 0 | 201752.3432 | 60205.3408 | 184397.8125 | 673424.0337 | 857821.8462 | 604129.1272 | 1327436.7737 | 1931565.9009
2004 | Quick Service Restaurant | 6B | 2500.8869 | 0 | 493869.5665 | 40358.0512 | 71162.1062 | 25903.8407 | 262431.5925 | 452260.3968 | 0 | 135879.0563 | 0 | 0 | 0 | 0 | 0 | 0 | 0 | 199117.4117 | 60167.4281 | 176237.1074 | 493869.5665 | 670106.674 | 595911.5531 | 1145237.8969 | 1741149.45
2004 | Quick Service Restaurant | 7 | 2500.8869 | 0 | 861034.9461 | 42547.5086 | 71162.1062 | 25894.3626 | 262431.5925 | 452260.3968 | 0 | 122780.2243 | 0 | 0 | 0 | 0 | 0 | 0 | 0 | 213837.0109 | 59608.216 | 165327.7329 | 861034.9461 | 1026362.679 | 584414.532 | 1527132.3538 | 2111546.8858
2004 | Quick Service Restaurant | 8 | 2500.8869 | 0 | 1171539.8208 | 15714.8071 | 71162.1062 | 25752.19 | 262431.5925 | 452260.3968 | 0 | 114467.8685 | 0 | 0 | 0 | 0 | 0 | 0 | 0 | 230101.552 | 58831.006 | 130182.6756 | 1171539.8208 | 1301722.4964 | 548359.5703 | 1853901.7696 | 2402261.3399
2007 | Quick Service Restaurant | 0A | 2500.8869 | 0 | 0 | 468705.0231 | 71162.1062 | 25989.1443 | 262431.5925 | 452260.3968 | 0 | 144997.0566 | 0 | 0 | 0 | 0 | 0 | 0 | 0 | 118069.5734 | 66593.6279 | 613702.0797 | 0 | 613702.0797 | 1039878.5505 | 570329.9702 | 1610208.5207
2007 | Quick Service Restaurant | 0B | 2500.8869 | 0 | 0 | 401106.7091 | 71162.1062 | 25998.6224 | 262431.5925 | 452260.3968 | 0 | 165972.2485 | 0 | 0 | 0 | 0 | 0 | 0 | 0 | 117481.9268 | 66176.5884 | 567078.9576 | 0 | 567078.9576 | 992838.3889 | 569742.3236 | 1562580.7125
2007 | Quick Service Restaurant | 1A | 2500.8869 | 0 | 0 | 304581.0179 | 71162.1062 | 25998.6224 | 262431.5925 | 452260.3968 | 0 | 132609.0873 | 0 | 0 | 0 | 0 | 0 | 0 | 0 | 128789.3845 | 64972.8607 | 437190.1053 | 0 | 437190.1053 | 861745.8089 | 581049.7813 | 1442795.5903
2007 | Quick Service Restaurant | 1B | 2500.8869 | 0 | 3829.181 | 321196.2513 | 71162.1062 | 25970.1879 | 262431.5925 | 452260.3968 | 0 | 162038.8076 | 0 | 0 | 0 | 0 | 0 | 0 | 0 | 128988.4261 | 65162.4241 | 483235.0589 | 3829.181 | 487064.2399 | 907961.3696 | 585068.5258 | 1493029.8954
2007 | Quick Service Restaurant | 2A | 2500.8869 | 0 | 18453.9985 | 257569.2909 | 71162.1062 | 25960.7098 | 262431.5925 | 452260.3968 | 0 | 137168.0875 | 0 | 0 | 0 | 0 | 0 | 0 | 0 | 140864.5741 | 64205.1288 | 394737.3784 | 18453.9985 | 413191.3769 | 818496.9157 | 611578.9694 | 1430075.8851
2007 | Quick Service Restaurant | 2B | 2500.8869 | 0 | 9715.125 | 183194.0848 | 71162.1062 | 25979.6661 | 262431.5925 | 452260.3968 | 0 | 158522.4063 | 0 | 0 | 0 | 0 | 0 | 0 | 0 | 141632.3059 | 63105.661 | 341716.491 | 9715.125 | 351431.6161 | 764395.5169 | 603607.8278 | 1368003.3447
2007 | Quick Service Restaurant | 3A | 2500.8869 | 0 | 120571.8105 | 142949.7717 | 71162.1062 | 25970.1879 | 262431.5925 | 452260.3968 | 0 | 136760.5261 | 0 | 0 | 0 | 0 | 0 | 0 | 0 | 161650.2026 | 62100.9749 | 279710.2978 | 120571.8105 | 400282.1083 | 701375.1594 | 734482.4099 | 1435857.5693
2007 | Quick Service Restaurant | 3B | 2500.8869 | 0 | 47551.9828 | 119567.1244 | 71162.1062 | 25970.1879 | 262431.5925 | 452260.3968 | 0 | 154437.3146 | 0 | 0 | 0 | 0 | 0 | 0 | 0 | 156295.0361 | 62205.2348 | 274004.439 | 47551.9828 | 321556.4218 | 695773.5604 | 656107.4157 | 1351880.9762
2007 | Quick Service Restaurant | 3C | 2500.8869 | 0 | 15202.9859 | 37002.7787 | 71162.1062 | 25970.1879 | 262431.5925 | 452260.3968 | 0 | 126960.0976 | 0 | 0 | 0 | 0 | 0 | 0 | 0 | 163887.0509 | 62650.7088 | 163962.8763 | 15202.9859 | 179165.8622 | 586167.9936 | 631350.4337 | 1217518.4272
2007 | Quick Service Restaurant | 4A | 2500.8869 | 0 | 280819.2438 | 88706.2003 | 71162.1062 | 25932.2752 | 262431.5925 | 452260.3968 | 0 | 126827.4032 | 0 | 0 | 0 | 0 | 0 | 0 | 0 | 178056.9162 | 60546.5549 | 215533.6035 | 280819.2438 | 496352.8473 | 635606.1323 | 911136.5568 | 1546742.6892
2007 | Quick Service Restaurant | 4B | 2500.8869 | 0 | 128666.1683 | 70574.4596 | 71162.1062 | 25951.2316 | 262431.5925 | 452260.3968 | 0 | 150560.7428 | 0 | 0 | 0 | 0 | 0 | 0 | 0 | 173346.2653 | 60745.5965 | 221135.2024 | 128666.1683 | 349801.3707 | 641435.2074 | 754272.8305 | 1395708.0378
2007 | Quick Service Restaurant | 4C | 2500.8869 | 0 | 186283.9685 | 15695.8508 | 71162.1062 | 25903.8407 | 262431.5925 | 452260.3968 | 0 | 119851.4695 | 0 | 0 | 0 | 0 | 0 | 0 | 0 | 183080.3467 | 59911.5175 | 135547.3203 | 186283.9685 | 321831.2887 | 554956.3772 | 821624.712 | 1376581.0892
2007 | Quick Service Restaurant | 5A | 2500.8869 | 0 | 374937.4796 | 48717.7978 | 71162.1062 | 25941.7534 | 262431.5925 | 452260.3968 | 0 | 115662.118 | 0 | 0 | 0 | 0 | 0 | 0 | 0 | 191819.2202 | 59702.9977 | 164379.9158 | 374937.4796 | 539317.3954 | 583618.3656 | 1019017.0966 | 1602635.4623
2007 | Quick Service Restaurant | 5B | 2500.8869 | 0 | 222035.6286 | 56233.9872 | 71162.1062 | 25941.7534 | 262431.5925 | 452260.3968 | 0 | 135130.2808 | 0 | 0 | 0 | 0 | 0 | 0 | 0 | 187838.3885 | 59958.9083 | 191364.268 | 222035.6286 | 413399.8966 | 610849.1503 | 862124.9357 | 1472974.086
2007 | Quick Service Restaurant | 5C | 2500.8869 | 0 | 196141.2661 | 4890.7361 | 71162.1062 | 25903.8407 | 262431.5925 | 452260.3968 | 0 | 107653.0637 | 0 | 0 | 0 | 0 | 0 | 0 | 0 | 190985.1412 | 59162.742 | 112543.7998 | 196141.2661 | 308685.0659 | 531204.0812 | 839377.3259 | 1370581.4071
2007 | Quick Service Restaurant | 6A | 2500.8869 | 0 | 528417.499 | 54471.0475 | 71162.1062 | 25922.7971 | 262431.5925 | 452260.3968 | 0 | 119756.6878 | 0 | 0 | 0 | 0 | 0 | 0 | 0 | 201913.4721 | 59494.478 | 174227.7352 | 528417.499 | 702645.2342 | 593238.709 | 1182591.3679 | 1775830.0769
2007 | Quick Service Restaurant | 6B | 2500.8869 | 0 | 364217.6685 | 36680.5209 | 71162.1062 | 25903.8407 | 262431.5925 | 452260.3968 | 0 | 128467.1267 | 0 | 0 | 0 | 0 | 0 | 0 | 0 | 199363.8441 | 59115.3511 | 165147.6476 | 364217.6685 | 529365.3161 | 583770.0164 | 1015832.4312 | 1599602.4476
2007 | Quick Service Restaurant | 7 | 2500.8869 | 0 | 684068.0195 | 38907.891 | 71162.1062 | 25894.3626 | 262431.5925 | 452260.3968 | 0 | 117662.012 | 0 | 0 | 0 | 0 | 0 | 0 | 0 | 213998.1398 | 58954.2222 | 156569.9031 | 684068.0195 | 840637.9226 | 575002.7084 | 1350317.078 | 1925319.7864
2007 | Quick Service Restaurant | 8 | 2500.8869 | 0 | 995132.1063 | 13496.9152 | 71162.1062 | 25752.19 | 262431.5925 | 452260.3968 | 0 | 111918.2405 | 0 | 0 | 0 | 0 | 0 | 0 | 0 | 230281.6372 | 58034.8397 | 125415.1557 | 995132.1063 | 1120547.262 | 542795.8841 | 1677664.6621 | 2220460.5462
2010 | Quick Service Restaurant | 0A | 2500.8869 | 0 | 0 | 372131.9411 | 32415.3441 | 14567.9485 | 262156.7255 | 452260.3968 | 0 | 99539.7495 | 0 | 0 | 0 | 0 | 0 | 0 | 0 | 118060.0952 | 66603.1061 | 471671.6906 | 0 | 471671.6906 | 847414.8147 | 570311.0139 | 1417725.8286
2010 | Quick Service Restaurant | 0B | 2500.8869 | 0 | 104.2599 | 319566.0059 | 32367.9532 | 14558.4703 | 262156.7255 | 452260.3968 | 0 | 97937.9386 | 0 | 0 | 0 | 0 | 0 | 0 | 0 | 117462.9704 | 66233.4574 | 417503.9446 | 104.2599 | 417608.2045 | 792820.551 | 569827.6271 | 1362648.1782
2010 | Quick Service Restaurant | 1A | 2500.8869 | 0 | 0 | 225457.2483 | 32424.8222 | 14567.9485 | 262156.7255 | 452260.3968 | 0 | 94999.7057 | 0 | 0 | 0 | 0 | 0 | 0 | 0 | 128779.9064 | 65048.686 | 320456.954 | 0 | 320456.954 | 694655.1363 | 581040.3032 | 1275695.4395
2010 | Quick Service Restaurant | 1B | 2500.8869 | 0 | 8795.7425 | 243854.3778 | 32443.7786 | 14539.514 | 262156.7255 | 452260.3968 | 0 | 94032.9323 | 0 | 0 | 0 | 0 | 0 | 0 | 0 | 128941.0353 | 65333.0312 | 337887.31 | 8795.7425 | 346683.0525 | 712360.3593 | 589987.6964 | 1302348.0557
2010 | Quick Service Restaurant | 2A | 2500.8869 | 0 | 27808.9531 | 189136.8979 | 32320.5624 | 14539.514 | 262156.7255 | 452260.3968 | 0 | 97843.1569 | 0 | 0 | 0 | 0 | 0 | 0 | 0 | 140874.0523 | 64252.5197 | 286980.0548 | 27808.9531 | 314789.0079 | 660249.3764 | 620943.4021 | 1281192.7785
2010 | Quick Service Restaurant | 2B | 2500.8869 | 0 | 19098.5141 | 129775.1143 | 32330.0405 | 14548.9921 | 262156.7255 | 452260.3968 | 0 | 84431.5453 | 0 | 0 | 0 | 0 | 0 | 0 | 0 | 141603.8714 | 63228.8773 | 214206.6596 | 19098.5141 | 233305.1737 | 586471.295 | 612962.7824 | 1199434.0774
2010 | Quick Service Restaurant | 3A | 2500.8869 | 0 | 123927.0829 | 102525.3733 | 32348.9969 | 14548.9921 | 262156.7255 | 452260.3968 | 0 | 78043.2582 | 0 | 0 | 0 | 0 | 0 | 0 | 0 | 161564.8991 | 62470.6236 | 180568.6315 | 123927.0829 | 304495.7144 | 552084.4914 | 737752.3788 | 1289836.8703
2010 | Quick Service Restaurant | 3B | 2500.8869 | 0 | 66953.7984 | 90706.0943 | 32415.3441 | 14548.9921 | 262156.7255 | 452260.3968 | 0 | 81284.7926 | 0 | 0 | 0 | 0 | 0 | 0 | 0 | 156257.1234 | 62347.4074 | 171990.8869 | 66953.7984 | 238944.6853 | 543459.356 | 675461.8405 | 1218921.1965
2010 | Quick Service Restaurant | 3C | 2500.8869 | 0 | 33183.0759 | 26813.7451 | 32538.5603 | 14577.4267 | 262156.7255 | 452260.3968 | 0 | 90658.7035 | 0 | 0 | 0 | 0 | 0 | 0 | 0 | 163906.0073 | 62546.449 | 117472.4486 | 33183.0759 | 150655.5245 | 489282.1319 | 649349.48 | 1138631.6118
2010 | Quick Service Restaurant | 4A | 2500.8869 | 0 | 268061.6259 | 58347.6193 | 32472.2131 | 14577.4267 | 262156.7255 | 452260.3968 | 0 | 88763.0693 | 0 | 0 | 0 | 0 | 0 | 0 | 0 | 178066.3944 | 60556.0331 | 147110.6886 | 268061.6259 | 415172.3146 | 516882.5652 | 898388.4171 | 1415270.9823
2010 | Quick Service Restaurant | 4B | 2500.8869 | 0 | 133907.5967 | 49921.5255 | 32339.5187 | 14539.514 | 262156.7255 | 452260.3968 | 0 | 99615.5749 | 0 | 0 | 0 | 0 | 0 | 0 | 0 | 173346.2653 | 60688.7275 | 149537.1004 | 133907.5967 | 283444.6971 | 519261.586 | 759514.2589 | 1278775.845
2010 | Quick Service Restaurant | 4C | 2500.8869 | 0 | 169469.6935 | 11639.1937 | 32491.1694 | 14577.4267 | 262156.7255 | 452260.3968 | 0 | 108022.7124 | 0 | 0 | 0 | 0 | 0 | 0 | 0 | 183099.3031 | 59835.6921 | 119661.9061 | 169469.6935 | 289131.5996 | 488722.9198 | 804829.3934 | 1293552.3132
2010 | Quick Service Restaurant | 5A | 2500.8869 | 0 | 408774.5493 | 29571.8928 | 32377.4314 | 14558.4703 | 262156.7255 | 452260.3968 | 0 | 87407.6909 | 0 | 0 | 0 | 0 | 0 | 0 | 0 | 191819.2202 | 59702.9977 | 116979.5837 | 408774.5493 | 525754.133 | 485765.7305 | 1052854.1663 | 1538619.8968
2010 | Quick Service Restaurant | 5B | 2500.8869 | 0 | 258156.9375 | 33211.5104 | 32405.8659 | 14567.9485 | 262156.7255 | 452260.3968 | 0 | 97890.5478 | 0 | 0 | 0 | 0 | 0 | 0 | 0 | 187838.3885 | 59911.5175 | 131102.0582 | 258156.9375 | 389258.9957 | 500134.6374 | 898255.7228 | 1398390.3602
2010 | Quick Service Restaurant | 5C | 2500.8869 | 0 | 226433.4999 | 3288.9253 | 32491.1694 | 14567.9485 | 262156.7255 | 452260.3968 | 0 | 101738.6851 | 0 | 0 | 0 | 0 | 0 | 0 | 0 | 191004.0975 | 59077.4385 | 105027.6104 | 226433.4999 | 331461.1103 | 473320.8923 | 869697.9942 | 1343018.8865
2010 | Quick Service Restaurant | 6A | 2500.8869 | 0 | 562709.5209 | 34121.4148 | 32405.8659 | 14567.9485 | 262156.7255 | 452260.3968 | 0 | 90469.1401 | 0 | 0 | 0 | 0 | 0 | 0 | 0 | 201913.4721 | 59522.9125 | 124590.5549 | 562709.5209 | 687300.0758 | 493234.5291 | 1216883.3898 | 1710117.9189
2010 | Quick Service Restaurant | 6B | 2500.8869 | 0 | 404461.9816 | 20918.3229 | 32348.9969 | 14548.9921 | 262156.7255 | 452260.3968 | 0 | 95558.9178 | 0 | 0 | 0 | 0 | 0 | 0 | 0 | 199363.8441 | 59086.9166 | 116477.2407 | 404461.9816 | 520939.2223 | 484618.8719 | 1056086.2225 | 1540705.0944
2010 | Quick Service Restaurant | 7 | 2500.8869 | 0 | 722767.3908 | 22453.7866 | 32358.475 | 14577.4267 | 262156.7255 | 452260.3968 | 0 | 89682.4519 | 0 | 0 | 0 | 0 | 0 | 0 | 0 | 213988.6616 | 58963.7004 | 112136.2385 | 722767.3908 | 834903.6293 | 480192.5661 | 1389016.4493 | 1869209.0154
2010 | Quick Service Restaurant | 8 | 2500.8869 | 0 | 1016780.2483 | 5848.0314 | 32832.3836 | 14681.6865 | 262156.7255 | 452260.3968 | 0 | 105928.0366 | 0 | 0 | 0 | 0 | 0 | 0 | 0 | 230281.6372 | 58015.8833 | 111776.068 | 1016780.2483 | 1128556.3163 | 479453.2688 | 1699322.2824 | 2178775.5511
2013 | Quick Service Restaurant | 0A | 2500.8869 | 0 | 0 | 345687.8446 | 30358.581 | 14567.9485 | 251986.6483 | 452260.3968 | 0 | 75740.0627 | 0 | 0 | 0 | 0 | 0 | 0 | 0 | 117965.3135 | 55504.1681 | 421427.9073 | 0 | 421427.9073 | 773845.2531 | 570225.7103 | 1344070.9634
2013 | Quick Service Restaurant | 0B | 2500.8869 | 0 | 85.3035 | 307642.4671 | 30301.712 | 14558.4703 | 251986.6483 | 452260.3968 | 0 | 75332.5013 | 0 | 0 | 0 | 0 | 0 | 0 | 0 | 117481.9268 | 54812.2616 | 382974.9684 | 85.3035 | 383060.272 | 734643.5388 | 569827.6271 | 1304471.1659
2013 | Quick Service Restaurant | 1A | 2500.8869 | 0 | 0 | 214500.4829 | 30368.0592 | 14567.9485 | 251986.6483 | 452260.3968 | 0 | 57001.7191 | 0 | 0 | 0 | 0 | 0 | 0 | 0 | 128694.6028 | 53940.2699 | 271502.2019 | 0 | 271502.2019 | 622365.1278 | 580954.9996 | 1203320.1274
2013 | Quick Service Restaurant | 1B | 2500.8869 | 0 | 8407.1375 | 234423.5978 | 30424.9282 | 14539.514 | 251986.6483 | 452260.3968 | 0 | 71683.4056 | 0 | 0 | 0 | 0 | 0 | 0 | 0 | 128959.9916 | 53864.4445 | 306107.0034 | 8407.1375 | 314514.1409 | 656932.0166 | 589627.5259 | 1246559.5425
2013 | Quick Service Restaurant | 2A | 2500.8869 | 0 | 23894.4685 | 182435.8311 | 30263.7993 | 14539.514 | 251986.6483 | 452260.3968 | 0 | 61077.3325 | 0 | 0 | 0 | 0 | 0 | 0 | 0 | 140741.3579 | 53314.7106 | 243513.1636 | 23894.4685 | 267407.6321 | 593617.8358 | 616896.2232 | 1210514.059
2013 | Quick Service Restaurant | 2B | 2500.8869 | 0 | 20027.3749 | 124410.4696 | 30235.3648 | 14548.9921 | 251986.6483 | 452260.3968 | 0 | 63987.1309 | 0 | 0 | 0 | 0 | 0 | 0 | 0 | 141632.3059 | 51656.0307 | 188397.6005 | 20027.3749 | 208424.9754 | 536834.1147 | 613920.0776 | 1150754.1923
2013 | Quick Service Restaurant | 3A | 2500.8869 | 0 | 126258.7129 | 96269.7806 | 30311.1901 | 14548.9921 | 251986.6483 | 452260.3968 | 0 | 56745.8084 | 0 | 0 | 0 | 0 | 0 | 0 | 0 | 161536.4646 | 51106.2968 | 153015.589 | 126258.7129 | 279274.302 | 500978.1946 | 740046.0961 | 1241024.2908
2013 | Quick Service Restaurant | 3B | 2500.8869 | 0 | 69095.865 | 86478.8302 | 30349.1028 | 14548.9921 | 251986.6483 | 452260.3968 | 0 | 60518.1204 | 0 | 0 | 0 | 0 | 0 | 0 | 0 | 156285.558 | 50717.6918 | 146996.9506 | 69095.865 | 216092.8156 | 494589.9075 | 677641.8197 | 1172231.7272
2013 | Quick Service Restaurant | 3C | 2500.8869 | 0 | 29846.7598 | 34415.2381 | 30491.2754 | 14577.4267 | 251986.6483 | 452260.3968 | 0 | 48187.0202 | 0 | 0 | 0 | 0 | 0 | 0 | 0 | 163678.5312 | 51949.854 | 82602.2583 | 29846.7598 | 112449.0181 | 431607.4627 | 645785.6878 | 1077393.1504
2013 | Quick Service Restaurant | 4A | 2500.8869 | 0 | 207552.9837 | 60612.9021 | 30453.3627 | 14577.4267 | 251986.6483 | 452260.3968 | 0 | 49694.0494 | 0 | 0 | 0 | 0 | 0 | 0 | 0 | 177914.7437 | 49589.7895 | 110306.9515 | 207552.9837 | 317859.9352 | 456914.1787 | 837728.1242 | 1294642.3028
2013 | Quick Service Restaurant | 4B | 2500.8869 | 0 | 120363.2907 | 50736.6482 | 30244.843 | 14539.514 | 251986.6483 | 452260.3968 | 0 | 54783.8271 | 0 | 0 | 0 | 0 | 0 | 0 | 0 | 173279.9182 | 49428.6606 | 105520.4753 | 120363.2907 | 225883.766 | 451710.6629 | 745903.6057 | 1197614.2686
2013 | Quick Service Restaurant | 4C | 2500.8869 | 0 | 137187.0438 | 15430.462 | 30481.7972 | 14577.4267 | 251986.6483 | 452260.3968 | 0 | 45305.6563 | 0 | 0 | 0 | 0 | 0 | 0 | 0 | 182852.8706 | 49239.0972 | 60736.1183 | 137187.0438 | 197923.1622 | 407030.5659 | 772300.3113 | 1179330.8772
2013 | Quick Service Restaurant | 5A | 2500.8869 | 0 | 333527.3515 | 33220.9886 | 30330.1465 | 14558.4703 | 251986.6483 | 452260.3968 | 0 | 48177.5421 | 0 | 0 | 0 | 0 | 0 | 0 | 0 | 191677.0476 | 48679.8851 | 81398.5306 | 333527.3515 | 414925.8821 | 426963.159 | 977474.2741 | 1404437.4331
2013 | Quick Service Restaurant | 5B | 2500.8869 | 0 | 245143.409 | 34680.6269 | 30330.1465 | 14567.9485 | 251986.6483 | 452260.3968 | 0 | 54802.7834 | 0 | 0 | 0 | 0 | 0 | 0 | 0 | 187790.9976 | 48547.1907 | 89483.4103 | 245143.409 | 334626.8193 | 434934.3006 | 885185.3253 | 1320119.6259
2013 | Quick Service Restaurant | 5C | 2500.8869 | 0 | 179592.3799 | 6331.4181 | 30481.7972 | 14567.9485 | 251986.6483 | 452260.3968 | 0 | 43457.413 | 0 | 0 | 0 | 0 | 0 | 0 | 0 | 190748.1869 | 48480.8435 | 49788.8311 | 179592.3799 | 229381.211 | 395306.0686 | 822591.4854 | 1217897.5541
2013 | Quick Service Restaurant | 6A | 2500.8869 | 0 | 492561.579 | 36149.7433 | 30358.581 | 14567.9485 | 251986.6483 | 452260.3968 | 0 | 50926.2116 | 0 | 0 | 0 | 0 | 0 | 0 | 0 | 201809.2122 | 48319.7146 | 87075.9549 | 492561.579 | 579637.5339 | 432308.8473 | 1146631.188 | 1578940.0353
2013 | Quick Service Restaurant | 6B | 2500.8869 | 0 | 373572.623 | 22027.2689 | 30273.2775 | 14548.9921 | 251986.6483 | 452260.3968 | 0 | 53210.4507 | 0 | 0 | 0 | 0 | 0 | 0 | 0 | 199288.0188 | 47788.9371 | 75237.7196 | 373572.623 | 448810.3427 | 419835.5746 | 1025121.0386 | 1444956.6132
2013 | Quick Service Restaurant | 7 | 2500.8869 | 0 | 627758.2069 | 25174.0216 | 30301.712 | 14577.4267 | 251986.6483 | 452260.3968 | 0 | 50509.1721 | 0 | 0 | 0 | 0 | 0 | 0 | 0 | 213893.8799 | 47732.068 | 75683.1937 | 627758.2069 | 703441.4006 | 420290.5268 | 1293903.0055 | 1714193.5323
2013 | Quick Service Restaurant | 8 | 2500.8869 | 0 | 877536.4414 | 8189.1396 | 30898.8367 | 14681.6865 | 251986.6483 | 452260.3968 | 0 | 50111.0889 | 0 | 0 | 0 | 0 | 0 | 0 | 0 | 230158.421 | 46860.0763 | 58300.2285 | 877536.4414 | 935836.6699 | 402736.9545 | 1559955.2592 | 1962692.2137
2016 | Quick Service Restaurant | 0A | 2500.8869 | 0 | 0 | 342427.3538 | 25837.4935 | 8331.3121 | 251986.6483 | 452260.3968 | 0 | 75133.4598 | 0 | 0 | 0 | 0 | 0 | 0 | 0 | 117965.3135 | 55504.1681 | 417560.8136 | 0 | 417560.8136 | 759229.9138 | 570225.7103 | 1329455.6241
2016 | Quick Service Restaurant | 0B | 2500.8869 | 0 | 85.3035 | 304723.1905 | 25780.6245 | 8331.3121 | 251986.6483 | 452260.3968 | 0 | 74782.7674 | 0 | 0 | 0 | 0 | 0 | 0 | 0 | 117481.9268 | 54821.7398 | 379505.9579 | 85.3035 | 379591.2615 | 720426.2826 | 569827.6271 | 1290253.9098
2016 | Quick Service Restaurant | 1A | 2500.8869 | 0 | 0 | 212822.8466 | 25799.5809 | 8331.3121 | 251986.6483 | 452260.3968 | 0 | 56774.243 | 0 | 0 | 0 | 0 | 0 | 0 | 0 | 128694.6028 | 53940.2699 | 269597.0896 | 0 | 269597.0896 | 609664.3789 | 580954.9996 | 1190619.3786
2016 | Quick Service Restaurant | 1B | 2500.8869 | 0 | 8501.9192 | 232850.2215 | 25856.4499 | 8312.3558 | 251986.6483 | 452260.3968 | 0 | 71361.1478 | 0 | 0 | 0 | 0 | 0 | 0 | 0 | 128959.9916 | 53873.9227 | 304211.3693 | 8501.9192 | 312713.2885 | 644250.2241 | 589722.3076 | 1233972.5317
2016 | Quick Service Restaurant | 2A | 2500.8869 | 0 | 23847.0777 | 181080.4527 | 25704.7991 | 8312.3558 | 251986.6483 | 452260.3968 | 0 | 60764.5529 | 0 | 0 | 0 | 0 | 0 | 0 | 0 | 140731.8797 | 53324.1888 | 241845.0056 | 23847.0777 | 265692.0832 | 581182.4757 | 616839.3542 | 1198021.8299
2016 | Quick Service Restaurant | 2B | 2500.8869 | 0 | 19970.5058 | 123510.0434 | 25676.3646 | 8321.8339 | 251986.6483 | 452260.3968 | 0 | 63712.264 | 0 | 0 | 0 | 0 | 0 | 0 | 0 | 141632.3059 | 51656.0307 | 187222.3074 | 19970.5058 | 207192.8132 | 524863.185 | 613863.2086 | 1138726.3935
2016 | Quick Service Restaurant | 3A | 2500.8869 | 0 | 125263.505 | 95530.4833 | 25742.7118 | 8321.8339 | 251986.6483 | 452260.3968 | 0 | 56451.9852 | 0 | 0 | 0 | 0 | 0 | 0 | 0 | 161536.4646 | 51106.2968 | 151982.4684 | 125263.505 | 277245.9734 | 489139.9593 | 739060.3664 | 1228200.3257
2016 | Quick Service Restaurant | 3B | 2500.8869 | 0 | 68356.5676 | 85805.88 | 25780.6245 | 8321.8339 | 251986.6483 | 452260.3968 | 0 | 60214.8189 | 0 | 0 | 0 | 0 | 0 | 0 | 0 | 156285.558 | 50717.6918 | 146020.699 | 68356.5676 | 214377.2666 | 482827.4976 | 676902.5224 | 1159730.02
2016 | Quick Service Restaurant | 3C | 2500.8869 | 0 | 29657.1964 | 34121.4148 | 25922.7971 | 8350.2685 | 251986.6483 | 452260.3968 | 0 | 47959.5441 | 0 | 0 | 0 | 0 | 0 | 0 | 0 | 163678.5312 | 51949.854 | 82080.9589 | 29657.1964 | 111738.1553 | 420290.5268 | 645596.1243 | 1065886.6511
2016 | Quick Service Restaurant | 4A | 2500.8869 | 0 | 207505.5928 | 59257.5237 | 25922.7971 | 8369.2248 | 251986.6483 | 452260.3968 | 0 | 49286.488 | 0 | 0 | 0 | 0 | 0 | 0 | 0 | 177914.7437 | 49580.3113 | 108544.0117 | 207505.5928 | 316049.6046 | 444402.9932 | 837680.7333 | 1282083.7266
2016 | Quick Service Restaurant | 4B | 2500.8869 | 0 | 123908.1266 | 49949.96 | 25704.7991 | 8321.8339 | 251986.6483 | 452260.3968 | 0 | 54480.5256 | 0 | 0 | 0 | 0 | 0 | 0 | 0 | 173279.9182 | 49419.1824 | 104430.4856 | 123908.1266 | 228338.6122 | 439862.9494 | 749448.4415 | 1189311.391
2016 | Quick Service Restaurant | 4C | 2500.8869 | 0 | 137660.9524 | 15259.855 | 25960.7098 | 8369.2248 | 251986.6483 | 452260.3968 | 0 | 44812.7914 | 0 | 0 | 0 | 0 | 0 | 0 | 0 | 182852.8706 | 49229.619 | 60072.6464 | 137660.9524 | 197733.5988 | 395618.8483 | 772774.2198 | 1168393.0681
2016 | Quick Service Restaurant | 5A | 2500.8869 | 0 | 329546.5198 | 32784.9927 | 25790.1027 | 8331.3121 | 251986.6483 | 452260.3968 | 0 | 47570.9391 | 0 | 0 | 0 | 0 | 0 | 0 | 0 | 191686.5258 | 48670.4069 | 80355.9319 | 329546.5198 | 409902.4516 | 415143.8801 | 973483.9642 | 1388627.8443
2016 | Quick Service Restaurant | 5B | 2500.8869 | 0 | 244072.3757 | 34282.5437 | 25780.6245 | 8350.2685 | 251986.6483 | 452260.3968 | 0 | 54404.7003 | 0 | 0 | 0 | 0 | 0 | 0 | 0 | 187790.9976 | 48537.7126 | 88687.244 | 244072.3757 | 332759.6197 | 423351.9759 | 884123.7701 | 1307475.7461
2016 | Quick Service Restaurant | 5C | 2500.8869 | 0 | 179393.3383 | 6293.5054 | 25932.2752 | 8359.7466 | 251986.6483 | 452260.3968 | 0 | 43097.2425 | 0 | 0 | 0 | 0 | 0 | 0 | 0 | 190748.1869 | 48471.3654 | 49390.7479 | 179393.3383 | 228784.0862 | 384150.2616 | 822392.4439 | 1206542.7055
2016 | Quick Service Restaurant | 6A | 2500.8869 | 0 | 487310.6724 | 35874.8764 | 25790.1027 | 8350.2685 | 251986.6483 | 452260.3968 | 0 | 50641.8665 | 0 | 0 | 0 | 0 | 0 | 0 | 0 | 201809.2122 | 48310.2365 | 86516.7429 | 487310.6724 | 573827.4152 | 420953.9987 | 1141380.2814 | 1562334.2801
2016 | Quick Service Restaurant | 6B | 2500.8869 | 0 | 369297.968 | 21875.6182 | 25704.7991 | 8331.3121 | 251986.6483 | 452260.3968 | 0 | 52907.1493 | 0 | 0 | 0 | 0 | 0 | 0 | 0 | 199297.4969 | 47788.9371 | 74782.7674 | 369297.968 | 444080.7354 | 408603.9422 | 1020855.8618 | 1429459.804
2016 | Quick Service Restaurant | 7 | 2500.8869 | 0 | 621881.7411 | 24965.5018 | 25742.7118 | 8369.2248 | 251986.6483 | 452260.3968 | 0 | 50224.8269 | 0 | 0 | 0 | 0 | 0 | 0 | 0 | 213893.8799 | 47722.5899 | 75190.3288 | 621881.7411 | 697072.0698 | 409020.9817 | 1288036.0178 | 1697056.9995
2016 | Quick Service Restaurant | 8 | 2500.8869 | 0 | 866172.1147 | 8132.2705 | 26339.8366 | 8520.8755 | 251986.6483 | 452260.3968 | 0 | 49741.4402 | 0 | 0 | 0 | 0 | 0 | 0 | 0 | 230167.8992 | 46850.5982 | 57873.7108 | 866172.1147 | 924045.8254 | 391571.6693 | 1548590.9325 | 1940162.6018
2019 | Quick Service Restaurant | 0A | 2500.8869 | 0 | 0 | 326769.4157 | 24046.1193 | 8331.3121 | 238935.2071 | 452260.3968 | 0 | 72413.2247 | 0 | 0 | 0 | 0 | 0 | 0 | 0 | 117955.8353 | 39087.9763 | 399182.6405 | 0 | 399182.6405 | 709592.7334 | 570206.754 | 1279799.4874
2019 | Quick Service Restaurant | 0B | 2500.8869 | 0 | 94.7817 | 292448.9593 | 23998.7284 | 8331.3121 | 238935.2071 | 452260.3968 | 0 | 72716.5262 | 0 | 0 | 0 | 0 | 0 | 0 | 0 | 117491.405 | 38708.8495 | 365165.4855 | 94.7817 | 365260.2673 | 675139.5827 | 569846.5835 | 1244986.1661
2019 | Quick Service Restaurant | 1A | 2500.8869 | 0 | 0 | 200472.7901 | 24046.1193 | 8331.3121 | 238935.2071 | 452260.3968 | 0 | 54736.4362 | 0 | 0 | 0 | 0 | 0 | 0 | 0 | 128704.081 | 38197.0282 | 255209.2264 | 0 | 255209.2264 | 564718.8931 | 580964.4778 | 1145683.3709
2019 | Quick Service Restaurant | 1B | 2500.8869 | 0 | 8805.2207 | 221647.0236 | 24065.0756 | 8312.3558 | 238935.2071 | 452260.3968 | 0 | 69114.8213 | 0 | 0 | 0 | 0 | 0 | 0 | 0 | 128969.4698 | 38178.0719 | 290761.8449 | 8805.2207 | 299567.0656 | 600252.5553 | 590035.0872 | 1190287.6426
2019 | Quick Service Restaurant | 2A | 2500.8869 | 0 | 23524.8199 | 170806.1156 | 23960.8157 | 8312.3558 | 238935.2071 | 452260.3968 | 0 | 58613.0081 | 0 | 0 | 0 | 0 | 0 | 0 | 0 | 140750.836 | 37827.3796 | 229419.1237 | 23524.8199 | 252943.9435 | 538454.8819 | 616536.0527 | 1154990.9346
2019 | Quick Service Restaurant | 2B | 2500.8869 | 0 | 19970.5058 | 117026.9746 | 23960.8157 | 8321.8339 | 238935.2071 | 452260.3968 | 0 | 62044.1059 | 0 | 0 | 0 | 0 | 0 | 0 | 0 | 141660.7404 | 36993.3005 | 179071.0805 | 19970.5058 | 199041.5863 | 487282.2378 | 613891.6431 | 1101173.8809
2019 | Quick Service Restaurant | 3A | 2500.8869 | 0 | 123140.3947 | 89578.192 | 23970.2939 | 8321.8339 | 238935.2071 | 452260.3968 | 0 | 54736.4362 | 0 | 0 | 0 | 0 | 0 | 0 | 0 | 161564.8991 | 36585.7392 | 144314.6283 | 123140.3947 | 267455.023 | 452127.7024 | 736956.2125 | 1189083.9149
2019 | Quick Service Restaurant | 3B | 2500.8869 | 0 | 67825.7901 | 80668.7115 | 24027.1629 | 8321.8339 | 238935.2071 | 452260.3968 | 0 | 59181.6983 | 0 | 0 | 0 | 0 | 0 | 0 | 0 | 156313.9925 | 36443.5666 | 139850.4098 | 67825.7901 | 207676.1999 | 447568.7023 | 676390.7012 | 1123959.4035
2019 | Quick Service Restaurant | 3C | 2500.8869 | 0 | 30282.7556 | 31012.5748 | 24112.4665 | 8350.2685 | 238935.2071 | 452260.3968 | 0 | 46395.646 | 0 | 0 | 0 | 0 | 0 | 0 | 0 | 163716.4438 | 37031.2132 | 77408.2207 | 30282.7556 | 107690.9764 | 385837.376 | 646250.1181 | 1032087.4941
2019 | Quick Service Restaurant | 4A | 2500.8869 | 0 | 205591.0023 | 55020.7814 | 24093.5101 | 8369.2248 | 238935.2071 | 452260.3968 | 0 | 47836.3279 | 0 | 0 | 0 | 0 | 0 | 0 | 0 | 177952.6563 | 35694.7911 | 102857.1093 | 205591.0023 | 308448.1116 | 409949.8425 | 835804.0555 | 1245753.898
2019 | Quick Service Restaurant | 4B | 2500.8869 | 0 | 118818.3489 | 46822.1636 | 23979.7721 | 8321.8339 | 238935.2071 | 452260.3968 | 0 | 53191.4944 | 0 | 0 | 0 | 0 | 0 | 0 | 0 | 173308.3527 | 35704.2693 | 100013.658 | 118818.3489 | 218832.0069 | 406954.7405 | 744387.0984 | 1151341.8389
2019 | Quick Service Restaurant | 4C | 2500.8869 | 0 | 138400.2497 | 13648.5659 | 24102.9883 | 8369.2248 | 238935.2071 | 452260.3968 | 0 | 43523.7602 | 0 | 0 | 0 | 0 | 0 | 0 | 0 | 182909.7397 | 35448.3587 | 57172.3261 | 138400.2497 | 195572.5758 | 364047.0614 | 773570.3862 | 1137617.4476
2019 | Quick Service Restaurant | 5A | 2500.8869 | 0 | 321281.5548 | 30093.1922 | 24008.2066 | 8331.3121 | 238935.2071 | 452260.3968 | 0 | 46073.3881 | 0 | 0 | 0 | 0 | 0 | 0 | 0 | 191714.9603 | 35201.9263 | 76166.5804 | 321281.5548 | 397448.1352 | 382643.2325 | 965256.912 | 1347900.1444
2019 | Quick Service Restaurant | 5B | 2500.8869 | 0 | 237579.8287 | 32026.7391 | 24027.1629 | 8350.2685 | 238935.2071 | 452260.3968 | 0 | 53257.8416 | 0 | 0 | 0 | 0 | 0 | 0 | 0 | 187819.4321 | 35192.4481 | 85284.5807 | 237579.8287 | 322864.4094 | 391799.1454 | 877659.6577 | 1269458.8031
2019 | Quick Service Restaurant | 5C | 2500.8869 | 0 | 182274.7022 | 5212.9939 | 24093.5101 | 8359.7466 | 238935.2071 | 452260.3968 | 0 | 42026.2092 | 0 | 0 | 0 | 0 | 0 | 0 | 0 | 190824.0123 | 34974.4502 | 47239.2032 | 182274.7022 | 229513.9054 | 353611.5954 | 825359.1113 | 1178970.7067
2019 | Quick Service Restaurant | 6A | 2500.8869 | 0 | 472211.9463 | 32993.5125 | 24027.1629 | 8350.2685 | 238935.2071 | 452260.3968 | 0 | 48945.2739 | 0 | 0 | 0 | 0 | 0 | 0 | 0 | 201856.603 | 34993.4065 | 81938.7864 | 472211.9463 | 554150.7327 | 388244.8314 | 1126328.9462 | 1514573.7776
2019 | Quick Service Restaurant | 6B | 2500.8869 | 0 | 359554.4084 | 20491.8052 | 23979.7721 | 8331.3121 | 238935.2071 | 452260.3968 | 0 | 51096.8187 | 0 | 0 | 0 | 0 | 0 | 0 | 0 | 199335.4096 | 34746.9741 | 71588.6239 | 359554.4084 | 431143.0323 | 377581.8893 | 1011140.7367 | 1388722.626
2019 | Quick Service Restaurant | 7 | 2500.8869 | 0 | 600148.2955 | 22595.9591 | 24008.2066 | 8369.2248 | 238935.2071 | 452260.3968 | 0 | 48243.8893 | 0 | 0 | 0 | 0 | 0 | 0 | 0 | 213931.7926 | 34680.6269 | 70839.8484 | 600148.2955 | 670988.1439 | 376833.1138 | 1266331.0067 | 1643164.1205
2019 | Quick Service Restaurant | 8 | 2500.8869 | 0 | 849841.2264 | 6994.89 | 24368.3771 | 8520.8755 | 238935.2071 | 452260.3968 | 0 | 48234.4111 | 0 | 0 | 0 | 0 | 0 | 0 | 0 | 230215.29 | 34168.8057 | 55229.3011 | 849841.2264 | 905070.5275 | 361222.5665 | 1532316.9133 | 1893539.4798
2004 | Full Service Restaurant | 0A | 5501.9728 | 0 | 0 | 934651.8985 | 175962.2405 | 55115.5631 | 436678.2841 | 445274.985 | 0 | 331745.4554 | 426.5177 | 426.5177 | 0 | 0 | 0 | 0 | 73446.3454 | 204690.5761 | 63238.3554 | 1266397.3539 | 0 | 1266397.3539 | 2071255.1818 | 649965.5611 | 2721220.7429
2004 | Full Service Restaurant | 0B | 5501.9728 | 0 | 464.4304 | 789711.711 | 175962.2405 | 55125.0412 | 436678.2841 | 445274.985 | 0 | 356957.3897 | 426.5177 | 426.5177 | 0 | 0 | 0 | 0 | 73417.9108 | 203467.8921 | 63484.7879 | 1146669.1007 | 464.4304 | 1147133.531 | 1951754.4047 | 649207.3074 | 2600961.7121
2004 | Full Service Restaurant | 1A | 5501.9728 | 0 | 18.9563 | 626914.6497 | 175962.2405 | 55134.5194 | 436678.2841 | 445274.985 | 0 | 306770.4754 | 426.5177 | 426.5177 | 0 | 0 | 0 | 0 | 73446.3454 | 223144.5746 | 63010.8793 | 933685.1251 | 18.9563 | 933704.0815 | 1738343.9114 | 668429.0377 | 2406772.9492
2004 | Full Service Restaurant | 1B | 5501.9728 | 0 | 26377.7493 | 669244.1604 | 175962.2405 | 55058.694 | 436678.2841 | 445274.985 | 0 | 352407.8677 | 426.5177 | 426.5177 | 0 | 0 | 0 | 0 | 73417.9108 | 223466.8324 | 63390.0062 | 1021652.0281 | 26377.7493 | 1048029.7774 | 1826595.1596 | 695110.0885 | 2521705.248
2004 | Full Service Restaurant | 2A | 5501.9728 | 0 | 61778.7171 | 562681.0864 | 175962.2405 | 55039.7377 | 436678.2841 | 445274.985 | 0 | 319196.3573 | 426.5177 | 426.5177 | 0 | 0 | 0 | 0 | 73446.3454 | 244205.0701 | 62991.923 | 881877.4437 | 61778.7171 | 943656.1608 | 1686431.9701 | 751258.7722 | 2437690.7423
2004 | Full Service Restaurant | 2B | 5501.9728 | 0 | 53314.7106 | 437493.4067 | 175962.2405 | 55087.1286 | 436678.2841 | 445274.985 | 0 | 360379.0093 | 426.5177 | 426.5177 | 0 | 0 | 0 | 0 | 73417.9108 | 245370.8851 | 63096.1829 | 797872.416 | 53314.7106 | 851187.1267 | 1602531.2024 | 743960.5807 | 2346491.783
2004 | Full Service Restaurant | 3A | 5501.9728 | 0 | 262952.8919 | 356682.5227 | 175962.2405 | 55068.1722 | 436678.2841 | 445274.985 | 0 | 314798.486 | 426.5177 | 426.5177 | 0 | 0 | 0 | 0 | 73455.8235 | 280326.3789 | 62745.4905 | 671481.0087 | 262952.8919 | 934433.9006 | 1475817.5373 | 988544.7776 | 2464362.3148
2004 | Full Service Restaurant | 3B | 5501.9728 | 0 | 136343.4866 | 265862.6903 | 175962.2405 | 55068.1722 | 436678.2841 | 445274.985 | 0 | 354151.8511 | 426.5177 | 426.5177 | 0 | 0 | 0 | 0 | 73417.9108 | 270952.468 | 62754.9687 | 620014.5414 | 136343.4866 | 756358.028 | 1424322.6354 | 852570.9396 | 2276893.575
2004 | Full Service Restaurant | 3C | 5501.9728 | 0 | 73010.3495 | 105946.993 | 175962.2405 | 55058.694 | 436678.2841 | 445274.985 | 0 | 309642.3611 | 426.5177 | 426.5177 | 0 | 0 | 0 | 0 | 73455.8235 | 284477.8177 | 62802.3596 | 415589.3541 | 73010.3495 | 488599.7036 | 1219973.2735 | 802753.674 | 2022726.9475
2004 | Full Service Restaurant | 4A | 5501.9728 | 0 | 561524.7495 | 249673.9746 | 175962.2405 | 54992.3469 | 436678.2841 | 445274.985 | 0 | 299311.155 | 426.5177 | 426.5177 | 0 | 0 | 0 | 0 | 73455.8235 | 308751.4131 | 62688.6215 | 548985.1296 | 561524.7495 | 1110509.8791 | 1353179.4856 | 1315551.1476 | 2668730.6331
2004 | Full Service Restaurant | 4B | 5501.9728 | 0 | 282601.1399 | 159801.9593 | 175962.2405 | 55030.2595 | 436678.2841 | 445274.985 | 0 | 359298.4978 | 426.5177 | 426.5177 | 0 | 0 | 0 | 0 | 73455.8235 | 300742.3588 | 62148.3658 | 519100.4571 | 282601.1399 | 801701.597 | 1322792.47 | 1028609.0055 | 2351401.4755
2004 | Full Service Restaurant | 4C | 5501.9728 | 0 | 448857.7335 | 43609.0637 | 175962.2405 | 54925.9997 | 436678.2841 | 445274.985 | 0 | 295832.6663 | 426.5177 | 426.5177 | 0 | 0 | 0 | 0 | 73455.8235 | 317357.5921 | 62555.9271 | 339441.7301 | 448857.7335 | 788299.4636 | 1143437.0444 | 1211490.3106 | 2354927.355
2004 | Full Service Restaurant | 5A | 5501.9728 | 0 | 804184.8778 | 180511.7625 | 175962.2405 | 55001.825 | 436678.2841 | 445274.985 | 0 | 295377.7141 | 426.5177 | 426.5177 | 0 | 0 | 0 | 0 | 73455.8235 | 332835.445 | 62603.318 | 475889.4766 | 804184.8778 | 1280074.3544 | 1280017.4853 | 1582295.3078 | 2862312.7931
2004 | Full Service Restaurant | 5B | 5501.9728 | 0 | 511906.5255 | 200861.3951 | 175962.2405 | 55011.3032 | 436678.2841 | 445274.985 | 0 | 349336.9403 | 426.5177 | 426.5177 | 0 | 0 | 0 | 0 | 73455.8235 | 326077.5093 | 62508.5363 | 550198.3355 | 511906.5255 | 1062104.861 | 1354222.0843 | 1283249.5416 | 2637471.6259
2004 | Full Service Restaurant | 5C | 5501.9728 | 0 | 576623.4756 | 15638.9818 | 175962.2405 | 54925.9997 | 436678.2841 | 445274.985 | 0 | 280914.0255 | 426.5177 | 426.5177 | 0 | 0 | 0 | 0 | 73455.8235 | 331006.1581 | 62584.3616 | 296553.0073 | 576623.4756 | 873176.4829 | 1100576.7562 | 1352904.6186 | 2453481.3748
2004 | Full Service Restaurant | 6A | 5501.9728 | 0 | 1072331.8073 | 182957.1305 | 175962.2405 | 54982.8687 | 436678.2841 | 445274.985 | 0 | 298676.1175 | 426.5177 | 426.5177 | 0 | 0 | 0 | 0 | 73455.8235 | 350682.8406 | 62518.0144 | 481633.2481 | 1072331.8073 | 1553965.0553 | 1285647.5188 | 1868289.6328 | 3153937.1516
2004 | Full Service Restaurant | 6B | 5501.9728 | 0 | 802099.6802 | 154920.7014 | 175962.2405 | 54944.956 | 436678.2841 | 445274.985 | 0 | 326674.634 | 426.5177 | 426.5177 | 0 | 0 | 0 | 0 | 73455.8235 | 346142.7968 | 62461.1454 | 481595.3354 | 802099.6802 | 1283695.0156 | 1285524.3026 | 1593517.462 | 2879041.7645
2004 | Full Service Restaurant | 7 | 5501.9728 | 0 | 1332592.8986 | 152067.772 | 175962.2405 | 54907.0433 | 436678.2841 | 445274.985 | 0 | 298126.3836 | 426.5177 | 426.5177 | 0 | 0 | 0 | 0 | 73455.8235 | 371894.9868 | 62508.5363 | 450194.1556 | 1332592.8986 | 1782787.0542 | 1254123.1228 | 2149772.3486 | 3403895.4713
2004 | Full Service Restaurant | 8 | 5501.9728 | 0 | 1843333.6091 | 98591.9324 | 175962.2405 | 54603.7418 | 436678.2841 | 445274.985 | 0 | 291368.4479 | 426.5177 | 426.5177 | 0 | 0 | 0 | 0 | 73465.3017 | 400452.7153 | 62423.2327 | 389960.3803 | 1843333.6091 | 2233293.9894 | 1193510.2206 | 2689061.3095 | 3882571.5301
2007 | Full Service Restaurant | 0A | 5501.9728 | 0 | 0 | 880285.111 | 175962.2405 | 55115.5631 | 436678.2841 | 445274.985 | 0 | 312845.9829 | 426.5177 | 426.5177 | 0 | 0 | 0 | 0 | 73351.5636 | 204178.7549 | 65133.9896 | 1193131.0938 | 0 | 1193131.0938 | 1999799.2523 | 649453.7398 | 2649252.9922
2007 | Full Service Restaurant | 0B | 5501.9728 | 0 | 0 | 732406.6905 | 175962.2405 | 55125.0412 | 436678.2841 | 445274.985 | 0 | 336503.4971 | 426.5177 | 426.5177 | 0 | 0 | 0 | 0 | 73361.0418 | 203136.1561 | 64660.081 | 1068910.1876 | 0 | 1068910.1876 | 1875113.9158 | 648411.1411 | 2523525.0568
2007 | Full Service Restaurant | 1A | 5501.9728 | 0 | 0 | 595996.8567 | 175962.2405 | 55134.5194 | 436678.2841 | 445274.985 | 0 | 293396.7764 | 426.5177 | 426.5177 | 0 | 0 | 0 | 0 | 73446.3454 | 223125.6183 | 63314.1808 | 889393.6331 | 0 | 889393.6331 | 1694346.2427 | 668400.6032 | 2362746.8459
2007 | Full Service Restaurant | 1B | 5501.9728 | 0 | 3753.3556 | 604053.3018 | 175962.2405 | 55058.694 | 436678.2841 | 445274.985 | 0 | 331309.4595 | 426.5177 | 426.5177 | 0 | 0 | 0 | 0 | 73408.4327 | 223409.9634 | 63721.7421 | 935362.7613 | 3753.3556 | 939116.117 | 1740618.6724 | 672438.304 | 2413056.9764
2007 | Full Service Restaurant | 2A | 5501.9728 | 0 | 17382.9652 | 508058.3882 | 175962.2405 | 55039.7377 | 436678.2841 | 445274.985 | 0 | 300353.7538 | 426.5177 | 426.5177 | 0 | 0 | 0 | 0 | 73484.258 | 244385.1553 | 62688.6215 | 808412.142 | 17382.9652 | 825795.1072 | 1612691.8014 | 707033.6273 | 2319725.4288
2007 | Full Service Restaurant | 2B | 5501.9728 | 0 | 10179.5554 | 364028.1051 | 175962.2405 | 55087.1286 | 436678.2841 | 445274.985 | 0 | 332731.1851 | 426.5177 | 426.5177 | 0 | 0 | 0 | 0 | 73484.258 | 245712.0992 | 61627.0664 | 696759.2902 | 10179.5554 | 706938.8456 | 1500005.8291 | 701157.1614 | 2201162.9905
2007 | Full Service Restaurant | 3A | 5501.9728 | 0 | 136959.5677 | 294496.2442 | 175962.2405 | 55068.1722 | 436678.2841 | 445274.985 | 0 | 296960.5686 | 426.5177 | 426.5177 | 0 | 0 | 0 | 0 | 73579.0397 | 280989.8509 | 60641.3366 | 591456.8129 | 136959.5677 | 728416.3806 | 1393821.8819 | 863224.4036 | 2257046.2854
2007 | Full Service Restaurant | 3B | 5501.9728 | 0 | 45362.5253 | 245171.8435 | 175962.2405 | 55068.1722 | 436678.2841 | 445274.985 | 0 | 329338 | 426.5177 | 426.5177 | 0 | 0 | 0 | 0 | 73531.6489 | 271530.6364 | 60859.3346 | 574509.8435 | 45362.5253 | 619872.3688 | 1377036.0414 | 762168.1467 | 2139204.1881
2007 | Full Service Restaurant | 3C | 5501.9728 | 0 | 9857.2976 | 98146.4584 | 175962.2405 | 55058.694 | 436678.2841 | 445274.985 | 0 | 284563.1213 | 426.5177 | 426.5177 | 0 | 0 | 0 | 0 | 73560.0834 | 285027.5516 | 61172.1142 | 382709.5797 | 9857.2976 | 392566.8773 | 1185567.5135 | 740159.8342 | 1925727.3477
2007 | Full Service Restaurant | 4A | 5501.9728 | 0 | 340067.2893 | 190113.1495 | 175962.2405 | 54992.3469 | 436678.2841 | 445274.985 | 0 | 280885.591 | 426.5177 | 426.5177 | 0 | 0 | 0 | 0 | 73664.3433 | 309850.8809 | 59200.6547 | 470998.7404 | 340067.2893 | 811066.0298 | 1271904.1711 | 1095193.1552 | 2367097.3263
2007 | Full Service Restaurant | 4B | 5501.9728 | 0 | 124609.5112 | 152285.7699 | 175962.2405 | 55030.2595 | 436678.2841 | 445274.985 | 0 | 334522.5594 | 426.5177 | 426.5177 | 0 | 0 | 0 | 0 | 73616.9524 | 301604.8723 | 59380.7399 | 486808.3293 | 124609.5112 | 611417.8405 | 1287893.8452 | 871489.3685 | 2159383.2137
2007 | Full Service Restaurant | 4C | 5501.9728 | 0 | 192643.8211 | 42083.0783 | 175962.2405 | 54925.9997 | 436678.2841 | 445274.985 | 0 | 275871.6386 | 426.5177 | 426.5177 | 0 | 0 | 0 | 0 | 73702.256 | 318675.0579 | 58613.0081 | 317954.7169 | 192643.8211 | 510598.538 | 1118263.0228 | 956593.8639 | 2074856.8867
2007 | Full Service Restaurant | 5A | 5501.9728 | 0 | 530275.2205 | 114249.8706 | 175962.2405 | 55001.825 | 436678.2841 | 445274.985 | 0 | 269540.2206 | 426.5177 | 426.5177 | 0 | 0 | 0 | 0 | 73702.256 | 334143.4326 | 58366.5756 | 383790.0911 | 530275.2205 | 914065.3116 | 1183918.3118 | 1309684.1599 | 2493602.4717
2007 | Full Service Restaurant | 5B | 5501.9728 | 0 | 284297.7325 | 133424.21 | 175962.2405 | 55011.3032 | 436678.2841 | 445274.985 | 0 | 315812.6503 | 426.5177 | 426.5177 | 0 | 0 | 0 | 0 | 73664.3433 | 327186.4552 | 58613.0081 | 449236.8603 | 284297.7325 | 733534.5928 | 1249583.079 | 1056759.1727 | 2306342.2516
2007 | Full Service Restaurant | 5C | 5501.9728 | 0 | 243920.725 | 16672.1024 | 175962.2405 | 54925.9997 | 436678.2841 | 445274.985 | 0 | 260602.3055 | 426.5177 | 426.5177 | 0 | 0 | 0 | 0 | 73740.1686 | 332570.0562 | 57902.1453 | 277274.4079 | 243920.725 | 521195.1329 | 1076909.7637 | 1021765.7662 | 2098675.5299
2007 | Full Service Restaurant | 6A | 5501.9728 | 0 | 788820.763 | 123282.5673 | 175962.2405 | 54982.8687 | 436678.2841 | 445274.985 | 0 | 278051.6179 | 426.5177 | 426.5177 | 0 | 0 | 0 | 0 | 73711.7341 | 352019.2627 | 58148.5777 | 401334.1852 | 788820.763 | 1190154.9482 | 1201244.408 | 1586105.5324 | 2787349.9404
2007 | Full Service Restaurant | 6B | 5501.9728 | 0 | 516266.4841 | 90099.4914 | 175962.2405 | 54944.956 | 436678.2841 | 445274.985 | 0 | 298666.6394 | 426.5177 | 426.5177 | 0 | 0 | 0 | 0 | 73711.7341 | 347498.1752 | 57797.8854 | 388766.1308 | 516266.4841 | 905032.6149 | 1188268.7922 | 1309030.1661 | 2497298.9583
2007 | Full Service Restaurant | 7 | 5501.9728 | 0 | 1037575.355 | 92592.2503 | 175962.2405 | 54907.0433 | 436678.2841 | 445274.985 | 0 | 276620.4141 | 426.5177 | 426.5177 | 0 | 0 | 0 | 0 | 73730.6905 | 373364.1033 | 57636.7565 | 369212.6645 | 1037575.355 | 1406788.0195 | 1168554.197 | 1856214.4432 | 3024768.6402
2007 | Full Service Restaurant | 8 | 5501.9728 | 0 | 1542610.2067 | 38633.0241 | 175962.2405 | 54603.7418 | 436678.2841 | 445274.985 | 0 | 269217.9628 | 426.5177 | 426.5177 | 0 | 0 | 0 | 0 | 73768.6032 | 402111.3952 | 56755.2866 | 307850.9869 | 1542610.2067 | 1850461.1936 | 1106036.1825 | 2389996.5869 | 3496032.7694
2010 | Full Service Restaurant | 0A | 5501.9728 | 0 | 0 | 686740.8637 | 71114.7153 | 31325.3544 | 436299.1572 | 445274.985 | 0 | 201155.2184 | 426.5177 | 426.5177 | 0 | 0 | 0 | 0 | 71427.495 | 204150.3204 | 64802.2536 | 887896.0821 | 0 | 887896.0821 | 1563272.619 | 649425.3053 | 2212697.9243
2010 | Full Service Restaurant | 0B | 5501.9728 | 0 | 28.4345 | 553657.8678 | 71029.4118 | 31315.8762 | 436299.1572 | 445274.985 | 0 | 188805.1619 | 426.5177 | 426.5177 | 0 | 0 | 0 | 0 | 71427.495 | 203031.8962 | 64517.9085 | 742463.0297 | 28.4345 | 742491.4642 | 1417469.9179 | 648325.8375 | 2065795.7555
2010 | Full Service Restaurant | 1A | 5501.9728 | 0 | 0 | 428422.7973 | 71133.6717 | 31315.8762 | 436299.1572 | 445274.985 | 0 | 155072.3521 | 426.5177 | 426.5177 | 0 | 0 | 0 | 0 | 71465.4077 | 222964.4894 | 63266.7899 | 583495.1494 | 0 | 583495.1494 | 1257393.0917 | 668229.9962 | 1925623.0878
2010 | Full Service Restaurant | 1B | 5501.9728 | 0 | 10416.5097 | 448061.5672 | 71171.5844 | 31277.9636 | 436299.1572 | 445274.985 | 0 | 178502.3903 | 426.5177 | 426.5177 | 0 | 0 | 0 | 0 | 71446.4513 | 223248.8345 | 63693.3076 | 626563.9574 | 10416.5097 | 636980.4671 | 1300878.9392 | 678930.851 | 1979809.7902
2010 | Full Service Restaurant | 2A | 5501.9728 | 0 | 26690.5289 | 365279.2236 | 70953.5864 | 31259.0072 | 436299.1572 | 445274.985 | 0 | 162076.7203 | 426.5177 | 426.5177 | 0 | 0 | 0 | 0 | 71474.8858 | 244148.2011 | 62840.2723 | 527355.9439 | 26690.5289 | 554046.4728 | 1200599.8924 | 716104.2368 | 1916704.1291
2010 | Full Service Restaurant | 2B | 5501.9728 | 0 | 22719.1754 | 240281.1074 | 70953.5864 | 31287.4417 | 436299.1572 | 445274.985 | 0 | 159432.3106 | 426.5177 | 426.5177 | 0 | 0 | 0 | 0 | 71474.8858 | 245475.145 | 61807.1516 | 399713.418 | 22719.1754 | 422432.5934 | 1071962.1586 | 713469.3053 | 1785431.4639
2010 | Full Service Restaurant | 3A | 5501.9728 | 0 | 160692.9074 | 196264.4823 | 71010.4555 | 31277.9636 | 436299.1572 | 445274.985 | 0 | 149849.88 | 426.5177 | 426.5177 | 0 | 0 | 0 | 0 | 71512.7985 | 280658.1149 | 61029.9416 | 346114.3623 | 160692.9074 | 506807.2696 | 1017671.1964 | 886626.0072 | 1904297.2036
2010 | Full Service Restaurant | 3B | 5501.9728 | 0 | 74365.7279 | 174910.1635 | 71133.6717 | 31277.9636 | 436299.1572 | 445274.985 | 0 | 154541.5745 | 426.5177 | 426.5177 | 0 | 0 | 0 | 0 | 71493.8422 | 271265.2477 | 61096.2888 | 329451.7381 | 74365.7279 | 403817.466 | 1001169.7011 | 790896.4824 | 1792066.1834
2010 | Full Service Restaurant | 3C | 5501.9728 | 0 | 29903.6288 | 79313.3331 | 71361.1478 | 31334.8326 | 436299.1572 | 445274.985 | 0 | 113207.2718 | 426.5177 | 426.5177 | 0 | 0 | 0 | 0 | 71493.8422 | 284572.5994 | 61882.977 | 192520.6048 | 29903.6288 | 222424.2336 | 865300.123 | 759751.2132 | 1625051.3361
2010 | Full Service Restaurant | 4A | 5501.9728 | 0 | 340370.5908 | 121671.2783 | 71209.4971 | 31344.3108 | 436299.1572 | 445274.985 | 0 | 115548.3799 | 426.5177 | 426.5177 | 0 | 0 | 0 | 0 | 71550.7112 | 309471.7541 | 59712.4759 | 237219.6582 | 340370.5908 | 577590.249 | 907743.3717 | 1095117.3298 | 2002860.7015
2010 | Full Service Restaurant | 4B | 5501.9728 | 0 | 155953.822 | 109368.6126 | 70963.0646 | 31268.4854 | 436299.1572 | 445274.985 | 0 | 153385.2377 | 426.5177 | 426.5177 | 0 | 0 | 0 | 0 | 71531.7549 | 301311.049 | 59646.1287 | 262753.8503 | 155953.822 | 418707.6723 | 932888.9588 | 902530.3778 | 1835419.3365
2010 | Full Service Restaurant | 4C | 5501.9728 | 0 | 225608.899 | 33391.5956 | 71275.8442 | 31334.8326 | 436299.1572 | 445274.985 | 0 | 110705.0347 | 426.5177 | 426.5177 | 0 | 0 | 0 | 0 | 71550.7112 | 318134.8021 | 59532.3907 | 144096.6303 | 225608.899 | 369705.5293 | 814516.0839 | 989018.6861 | 1803534.7701
2010 | Full Service Restaurant | 5A | 5501.9728 | 0 | 543203.4454 | 69351.7756 | 71048.3681 | 31287.4417 | 436299.1572 | 445274.985 | 0 | 113624.3113 | 426.5177 | 426.5177 | 0 | 0 | 0 | 0 | 71569.6675 | 333726.3931 | 58906.8314 | 182976.0869 | 543203.4454 | 726179.5323 | 852514.0706 | 1322204.8235 | 2174718.894
2010 | Full Service Restaurant | 5B | 5501.9728 | 0 | 333290.3972 | 74015.0356 | 71105.2372 | 31325.3544 | 436299.1572 | 445274.985 | 0 | 153186.1961 | 426.5177 | 426.5177 | 0 | 0 | 0 | 0 | 71560.1894 | 326873.6756 | 58859.4405 | 227201.2317 | 333290.3972 | 560491.6289 | 896767.6499 | 1105439.0578 | 2002206.7077
2010 | Full Service Restaurant | 5C | 5501.9728 | 0 | 322181.9811 | 10549.2041 | 71285.3224 | 31325.3544 | 436299.1572 | 445274.985 | 0 | 132836.5634 | 426.5177 | 426.5177 | 0 | 0 | 0 | 0 | 71588.6239 | 332134.0604 | 58461.3574 | 143385.7675 | 322181.9811 | 465567.7486 | 812762.6223 | 1099581.5482 | 1912344.1706
2010 | Full Service Restaurant | 6A | 5501.9728 | 0 | 796412.7777 | 76403.5346 | 71095.759 | 31306.3981 | 436299.1572 | 445274.985 | 0 | 118154.8769 | 426.5177 | 426.5177 | 0 | 0 | 0 | 0 | 71569.6675 | 351630.6577 | 58584.5736 | 194558.4115 | 796412.7777 | 990971.1893 | 863849.9628 | 1593318.4204 | 2457168.3832
2010 | Full Service Restaurant | 6B | 5501.9728 | 0 | 554747.8574 | 49210.6627 | 70963.0646 | 31268.4854 | 436299.1572 | 445274.985 | 0 | 148617.7178 | 426.5177 | 426.5177 | 0 | 0 | 0 | 0 | 71579.1457 | 347138.0047 | 58148.5777 | 197828.3805 | 554747.8574 | 752576.2379 | 866503.8506 | 1347160.8471 | 2213664.6978
2010 | Full Service Restaurant | 7 | 5501.9728 | 0 | 1028817.5252 | 55096.6067 | 71010.4555 | 31325.3544 | 436299.1572 | 445274.985 | 0 | 118344.4403 | 426.5177 | 426.5177 | 0 | 0 | 0 | 0 | 71588.6239 | 372956.5419 | 58063.2742 | 173441.0471 | 1028817.5252 | 1202258.5723 | 842154.4299 | 1847049.0521 | 2689203.482
2010 | Full Service Restaurant | 8 | 5501.9728 | 0 | 1497816.3716 | 14719.5992 | 71958.2725 | 31524.396 | 436299.1572 | 445274.985 | 0 | 139679.8027 | 426.5177 | 426.5177 | 0 | 0 | 0 | 0 | 71607.5802 | 401713.3121 | 57049.1099 | 154399.402 | 1497816.3716 | 1652215.7736 | 823245.4792 | 2344804.6686 | 3168050.1479
2013 | Full Service Restaurant | 0A | 5501.9728 | 0 | 0 | 642544.1533 | 66280.8482 | 31325.3544 | 425986.9074 | 445274.985 | 0 | 161252.1194 | 426.5177 | 426.5177 | 0 | 0 | 0 | 0 | 71418.0168 | 203989.1915 | 53817.0537 | 803796.2728 | 0 | 803796.2728 | 1453041.4929 | 649254.6983 | 2102296.1911
2013 | Full Service Restaurant | 0B | 5501.9728 | 0 | 9.4782 | 536293.8589 | 66138.6757 | 31315.8762 | 425986.9074 | 445274.985 | 0 | 150987.2605 | 426.5177 | 426.5177 | 0 | 0 | 0 | 0 | 71427.495 | 203041.3744 | 53106.1909 | 687281.1194 | 9.4782 | 687290.5976 | 1335673.3041 | 648316.3594 | 1983989.6635
2013 | Full Service Restaurant | 1A | 5501.9728 | 0 | 0 | 394652.0748 | 66280.8482 | 31315.8762 | 425986.9074 | 445274.985 | 0 | 91758.1713 | 426.5177 | 426.5177 | 0 | 0 | 0 | 0 | 71446.4513 | 222812.8386 | 52262.6337 | 486410.2461 | 0 | 486410.2461 | 1134129.4807 | 668087.8236 | 1802217.3043
2013 | Full Service Restaurant | 1B | 5501.9728 | 0 | 9544.518 | 433607.3567 | 66460.9335 | 31277.9636 | 425986.9074 | 445274.985 | 0 | 141575.4369 | 426.5177 | 426.5177 | 0 | 0 | 0 | 0 | 71446.4513 | 223267.7908 | 52243.6773 | 575182.7936 | 9544.518 | 584727.3116 | 1223006.2881 | 678087.2938 | 1901093.5819
2013 | Full Service Restaurant | 2A | 5501.9728 | 0 | 25761.6682 | 346882.0941 | 66024.9376 | 31259.0072 | 425986.9074 | 445274.985 | 0 | 124467.3387 | 426.5177 | 426.5177 | 0 | 0 | 0 | 0 | 71465.4077 | 244006.0285 | 51807.6815 | 471349.4328 | 25761.6682 | 497111.1009 | 1118310.4137 | 715033.2035 | 1833343.6171
2013 | Full Service Restaurant | 2B | 5501.9728 | 0 | 21960.9217 | 232319.4439 | 65911.1996 | 31287.4417 | 425986.9074 | 445274.985 | 0 | 123718.5632 | 426.5177 | 426.5177 | 0 | 0 | 0 | 0 | 71474.8858 | 245484.6231 | 50329.0868 | 356038.0071 | 21960.9217 | 377998.9288 | 1001435.0898 | 712711.0516 | 1714146.1415
2013 | Full Service Restaurant | 3A | 5501.9728 | 0 | 161214.2068 | 188426.0351 | 66205.0229 | 31277.9636 | 425986.9074 | 445274.985 | 0 | 114060.3071 | 426.5177 | 426.5177 | 0 | 0 | 0 | 0 | 71503.3203 | 280572.8114 | 49817.2656 | 302486.3422 | 161214.2068 | 463700.5489 | 947703.3397 | 887062.0031 | 1834765.3428
2013 | Full Service Restaurant | 3B | 5501.9728 | 0 | 76403.5346 | 169782.4731 | 66252.4137 | 31277.9636 | 425986.9074 | 445274.985 | 0 | 120600.245 | 426.5177 | 426.5177 | 0 | 0 | 0 | 0 | 71503.3203 | 271293.6822 | 49495.0078 | 290382.7181 | 76403.5346 | 366786.2527 | 935324.8487 | 792962.7236 | 1728287.5723
2013 | Full Service Restaurant | 3C | 5501.9728 | 0 | 29609.8055 | 76811.096 | 66650.4969 | 31334.8326 | 425986.9074 | 445274.985 | 0 | 77455.6116 | 426.5177 | 426.5177 | 0 | 0 | 0 | 0 | 71484.364 | 284458.8614 | 50755.6045 | 154266.7076 | 29609.8055 | 183876.5131 | 800886.4744 | 759343.6518 | 1560230.1262
2013 | Full Service Restaurant | 4A | 5501.9728 | 0 | 336787.8422 | 118770.958 | 66508.3243 | 31344.3108 | 425986.9074 | 445274.985 | 0 | 81967.2209 | 426.5177 | 426.5177 | 0 | 0 | 0 | 0 | 71541.233 | 309405.4069 | 48338.671 | 200738.1789 | 336787.8422 | 537526.0211 | 844884.1431 | 1091468.2341 | 1936352.3772
2013 | Full Service Restaurant | 4B | 5501.9728 | 0 | 153527.4103 | 106326.1198 | 65930.1559 | 31268.4854 | 425986.9074 | 445274.985 | 0 | 117794.7064 | 426.5177 | 426.5177 | 0 | 0 | 0 | 0 | 71531.7549 | 301225.7455 | 48338.671 | 224120.8262 | 153527.4103 | 377648.2365 | 867593.8403 | 900028.1407 | 1767621.981
2013 | Full Service Restaurant | 4C | 5501.9728 | 0 | 220993.0298 | 32879.7744 | 66669.4532 | 31334.8326 | 425986.9074 | 445274.985 | 0 | 76649.9671 | 426.5177 | 426.5177 | 0 | 0 | 0 | 0 | 71550.7112 | 318068.455 | 48130.1512 | 109529.7415 | 220993.0298 | 330522.7714 | 753618.8367 | 984345.9479 | 1737964.7846
2013 | Full Service Restaurant | 5A | 5501.9728 | 0 | 537232.1978 | 68830.4762 | 66233.4574 | 31287.4417 | 425986.9074 | 445274.985 | 0 | 80630.7988 | 426.5177 | 426.5177 | 0 | 0 | 0 | 0 | 71560.1894 | 333669.5241 | 47485.6356 | 149461.275 | 537232.1978 | 686693.4728 | 792431.946 | 1316167.2287 | 2108599.1747
2013 | Full Service Restaurant | 5B | 5501.9728 | 0 | 326485.0706 | 73124.0875 | 66205.0229 | 31325.3544 | 425986.9074 | 445274.985 | 0 | 118752.0017 | 426.5177 | 426.5177 | 0 | 0 | 0 | 0 | 71550.7112 | 326816.8066 | 47466.6793 | 191876.0892 | 326485.0706 | 518361.1598 | 834837.2821 | 1098576.8621 | 1933414.1442
2013 | Full Service Restaurant | 5C | 5501.9728 | 0 | 295008.0654 | 15070.2915 | 66678.9314 | 31325.3544 | 425986.9074 | 445274.985 | 0 | 74953.3745 | 426.5177 | 426.5177 | 0 | 0 | 0 | 0 | 71569.6675 | 331953.9751 | 47400.3321 | 90023.666 | 295008.0654 | 385031.7315 | 733401.8984 | 1072246.5037 | 1805648.4021
2013 | Full Service Restaurant | 6A | 5501.9728 | 0 | 788214.16 | 74128.7737 | 66290.3264 | 31306.3981 | 425986.9074 | 445274.985 | 0 | 84592.6742 | 426.5177 | 426.5177 | 0 | 0 | 0 | 0 | 71569.6675 | 351573.7886 | 47134.9433 | 158721.4478 | 788214.16 | 946935.6079 | 801417.2519 | 1585062.9336 | 2386480.1856
2013 | Full Service Restaurant | 6B | 5501.9728 | 0 | 549620.167 | 47703.6335 | 65996.5031 | 31268.4854 | 425986.9074 | 445274.985 | 0 | 113899.1782 | 426.5177 | 426.5177 | 0 | 0 | 0 | 0 | 71569.6675 | 347090.6139 | 46689.4692 | 161602.8118 | 549620.167 | 711222.9788 | 803530.884 | 1341985.7659 | 2145516.6499
2013 | Full Service Restaurant | 7 | 5501.9728 | 0 | 1014183.2295 | 53504.274 | 66129.1975 | 31325.3544 | 425986.9074 | 445274.985 | 0 | 84753.8031 | 426.5177 | 426.5177 | 0 | 0 | 0 | 0 | 71579.1457 | 372909.1511 | 46585.2094 | 138258.0771 | 1014183.2295 | 1152441.3067 | 780280.9311 | 1832367.3656 | 2612648.2966
2013 | Full Service Restaurant | 8 | 5501.9728 | 0 | 1455752.2497 | 17724.1794 | 67854.2246 | 31524.396 | 425986.9074 | 445274.985 | 0 | 84848.5848 | 426.5177 | 426.5177 | 0 | 0 | 0 | 0 | 71598.1021 | 401618.5304 | 45694.2613 | 102572.7642 | 1455752.2497 | 1558325.0139 | 745638.2169 | 2302645.765 | 3048283.9819
2016 | Full Service Restaurant | 0A | 5501.9728 | 0 | 0 | 633881.1053 | 51997.2449 | 17667.3103 | 425986.9074 | 445274.985 | 0 | 159498.6578 | 426.5177 | 426.5177 | 0 | 0 | 0 | 0 | 71418.0168 | 203865.9753 | 53826.5318 | 793379.7631 | 0 | 793379.7631 | 1414692.8139 | 649131.482 | 2063824.2959
2016 | Full Service Restaurant | 0B | 5501.9728 | 0 | 18.9563 | 528265.8483 | 51874.0287 | 17657.8322 | 425986.9074 | 445274.985 | 0 | 149167.4517 | 426.5177 | 426.5177 | 0 | 0 | 0 | 0 | 71427.495 | 202918.1582 | 53115.669 | 677433.3 | 18.9563 | 677452.2563 | 1297921.7499 | 648212.0995 | 1946133.8494
2016 | Full Service Restaurant | 1A | 5501.9728 | 0 | 0 | 389107.3449 | 51883.5068 | 17657.8322 | 425986.9074 | 445274.985 | 0 | 91094.6993 | 426.5177 | 426.5177 | 0 | 0 | 0 | 0 | 71446.4513 | 222680.1442 | 52272.1118 | 480202.0443 | 0 | 480202.0443 | 1099865.8934 | 667955.1292 | 1767821.0226
2016 | Full Service Restaurant | 1B | 5501.9728 | 0 | 10255.3808 | 428811.4023 | 52025.6794 | 17629.3976 | 425986.9074 | 445274.985 | 0 | 141129.9629 | 426.5177 | 426.5177 | 0 | 0 | 0 | 0 | 71446.4513 | 223125.6183 | 52253.1555 | 569941.3652 | 10255.3808 | 580196.746 | 1189699.996 | 678646.5058 | 1868346.5018
2016 | Full Service Restaurant | 2A | 5501.9728 | 0 | 26728.4416 | 339972.5076 | 51684.4652 | 17619.9195 | 425986.9074 | 445274.985 | 0 | 123377.349 | 426.5177 | 426.5177 | 0 | 0 | 0 | 0 | 71465.4077 | 243863.8559 | 51817.1596 | 463349.8566 | 26728.4416 | 490078.2982 | 1082340.7556 | 715876.7607 | 1798217.5162
2016 | Full Service Restaurant | 2B | 5501.9728 | 0 | 23164.6494 | 229438.08 | 51589.6835 | 17638.8758 | 425986.9074 | 445274.985 | 0 | 122581.1827 | 426.5177 | 426.5177 | 0 | 0 | 0 | 0 | 71474.8858 | 245332.9724 | 50329.0868 | 352019.2627 | 23164.6494 | 375183.9121 | 969455.7416 | 713772.6067 | 1683228.3484
2016 | Full Service Restaurant | 3A | 5501.9728 | 0 | 163119.3191 | 185715.2782 | 51826.6378 | 17638.8758 | 425986.9074 | 445274.985 | 0 | 113036.6647 | 426.5177 | 426.5177 | 0 | 0 | 0 | 0 | 71503.3203 | 280421.1606 | 49817.2656 | 298751.9429 | 163119.3191 | 461871.262 | 915932.5113 | 888805.9865 | 1804738.4977
2016 | Full Service Restaurant | 3B | 5501.9728 | 0 | 78469.7759 | 167545.6248 | 51855.0723 | 17638.8758 | 425986.9074 | 445274.985 | 0 | 120050.5111 | 426.5177 | 426.5177 | 0 | 0 | 0 | 0 | 71503.3203 | 271142.0314 | 49495.0078 | 287596.1359 | 78469.7759 | 366065.9118 | 904492.3591 | 794886.7923 | 1699379.1514
2016 | Full Service Restaurant | 3C | 5501.9728 | 0 | 31410.658 | 72024.6197 | 52177.3301 | 17695.7448 | 425986.9074 | 445274.985 | 0 | 76744.7488 | 426.5177 | 426.5177 | 0 | 0 | 0 | 0 | 71484.364 | 284297.7325 | 50755.6045 | 148769.3685 | 31410.658 | 180180.0265 | 767276.8808 | 760983.3754 | 1528260.2562
2016 | Full Service Restaurant | 4A | 5501.9728 | 0 | 342019.7925 | 116069.6793 | 52177.3301 | 17724.1794 | 425986.9074 | 445274.985 | 0 | 80953.0566 | 426.5177 | 426.5177 | 0 | 0 | 0 | 0 | 71541.233 | 309215.8434 | 48329.1928 | 197022.736 | 342019.7925 | 539042.5285 | 813189.14 | 1096510.6209 | 1909699.7609
2016 | Full Service Restaurant | 4B | 5501.9728 | 0 | 160740.2982 | 103767.0137 | 51665.5089 | 17638.8758 | 425986.9074 | 445274.985 | 0 | 116079.1575 | 426.5177 | 426.5177 | 0 | 0 | 0 | 0 | 71531.7549 | 301064.6166 | 48300.7583 | 219846.1712 | 160740.2982 | 380586.4694 | 835387.016 | 907070.4216 | 1742457.4376
2016 | Full Service Restaurant | 4C | 5501.9728 | 0 | 227551.924 | 31865.6102 | 52328.9809 | 17733.6575 | 425986.9074 | 445274.985 | 0 | 75550.4993 | 426.5177 | 426.5177 | 0 | 0 | 0 | 0 | 71550.7112 | 317888.3697 | 48120.673 | 107416.1094 | 227551.924 | 334968.0334 | 723563.5572 | 990715.2787 | 1714278.8358
2016 | Full Service Restaurant | 5A | 5501.9728 | 0 | 540530.6013 | 66773.7131 | 51902.4632 | 17667.3103 | 425986.9074 | 445274.985 | 0 | 79749.3289 | 426.5177 | 426.5177 | 0 | 0 | 0 | 0 | 71560.1894 | 333470.4825 | 47476.1574 | 146523.042 | 540530.6013 | 687053.6433 | 761533.1093 | 1319276.0687 | 2080809.178
2016 | Full Service Restaurant | 5B | 5501.9728 | 0 | 333622.1332 | 71636.0147 | 51864.5505 | 17705.223 | 425986.9074 | 445274.985 | 0 | 117349.2324 | 426.5177 | 426.5177 | 0 | 0 | 0 | 0 | 71550.7112 | 326627.2432 | 47428.7666 | 188985.2471 | 333622.1332 | 522607.3803 | 803938.4453 | 1105533.8395 | 1909472.2848
2016 | Full Service Restaurant | 5C | 5501.9728 | 0 | 301585.916 | 14596.383 | 52262.6337 | 17724.1794 | 425986.9074 | 445274.985 | 0 | 74109.8173 | 426.5177 | 426.5177 | 0 | 0 | 0 | 0 | 71569.6675 | 331754.9336 | 47400.3321 | 88706.2003 | 301585.916 | 390292.1163 | 704076.438 | 1078625.3126 | 1782701.7507
2016 | Full Service Restaurant | 6A | 5501.9728 | 0 | 789209.368 | 73029.3058 | 51892.985 | 17695.7448 | 425986.9074 | 445274.985 | 0 | 83957.6367 | 426.5177 | 426.5177 | 0 | 0 | 0 | 0 | 71569.6675 | 351365.2689 | 47125.4651 | 156986.9426 | 789209.368 | 946196.3105 | 771665.2738 | 1585849.6218 | 2357514.8957
2016 | Full Service Restaurant | 6B | 5501.9728 | 0 | 552093.9696 | 47021.2052 | 51656.0307 | 17667.3103 | 425986.9074 | 445274.985 | 0 | 112809.1886 | 426.5177 | 426.5177 | 0 | 0 | 0 | 0 | 71569.6675 | 346882.0941 | 46679.9911 | 159830.3938 | 552093.9696 | 711924.3634 | 773807.3404 | 1344260.5269 | 2118067.8673
2016 | Full Service Restaurant | 7 | 5501.9728 | 0 | 1014827.7451 | 52632.2823 | 51760.2906 | 17724.1794 | 425986.9074 | 445274.985 | 0 | 84005.0276 | 426.5177 | 426.5177 | 0 | 0 | 0 | 0 | 71579.1457 | 372691.1531 | 46575.7312 | 136637.3099 | 1014827.7451 | 1151465.0551 | 750680.6037 | 1832793.8832 | 2583474.487
2016 | Full Service Restaurant | 8 | 5501.9728 | 0 | 1447809.5426 | 17449.3124 | 53191.4944 | 18027.4808 | 425986.9074 | 445274.985 | 0 | 83967.1149 | 426.5177 | 426.5177 | 0 | 0 | 0 | 0 | 71598.1021 | 401381.5761 | 45684.7831 | 101416.4273 | 1447809.5426 | 1549225.9699 | 716312.7565 | 2294466.1036 | 3010778.8602
2019 | Full Service Restaurant | 0A | 5501.9728 | 0 | 0 | 614744.6785 | 47722.5899 | 17667.3103 | 412925.9881 | 445274.985 | 0 | 156892.1609 | 426.5177 | 426.5177 | 0 | 0 | 0 | 0 | 71418.0168 | 203856.4971 | 37694.6852 | 771636.8393 | 0 | 771636.8393 | 1359491.9473 | 649131.482 | 2008623.4293
2019 | Full Service Restaurant | 0B | 5501.9728 | 0 | 28.4345 | 512939.6461 | 47599.3736 | 17657.8322 | 412925.9881 | 445274.985 | 0 | 147849.986 | 426.5177 | 426.5177 | 0 | 0 | 0 | 0 | 71427.495 | 202918.1582 | 37325.0365 | 660789.6321 | 28.4345 | 660818.0666 | 1248142.397 | 648212.0995 | 1896354.4965
2019 | Full Service Restaurant | 1A | 5501.9728 | 0 | 0 | 376264.4235 | 47703.6335 | 17657.8322 | 412925.9881 | 445274.985 | 0 | 88895.7637 | 426.5177 | 426.5177 | 0 | 0 | 0 | 0 | 71446.4513 | 222680.1442 | 36851.128 | 465160.1872 | 0 | 465160.1872 | 1052181.2162 | 667955.1292 | 1720136.3454
2019 | Full Service Restaurant | 1B | 5501.9728 | 0 | 10634.5076 | 413788.5016 | 47769.9807 | 17629.3976 | 412925.9881 | 445274.985 | 0 | 138438.1624 | 426.5177 | 426.5177 | 0 | 0 | 0 | 0 | 71446.4513 | 223135.0964 | 36822.6935 | 552226.664 | 10634.5076 | 562861.1716 | 1139257.1711 | 679035.1108 | 1818292.282
2019 | Full Service Restaurant | 2A | 5501.9728 | 0 | 26737.9198 | 329300.0873 | 47447.7229 | 17619.9195 | 412925.9881 | 445274.985 | 0 | 121055.1972 | 426.5177 | 426.5177 | 0 | 0 | 0 | 0 | 71465.4077 | 243873.3341 | 36557.3047 | 450355.2845 | 26737.9198 | 477093.2043 | 1036798.145 | 715886.2388 | 1752684.3838
2019 | Full Service Restaurant | 2B | 5501.9728 | 0 | 23174.1276 | 222310.4956 | 47447.7229 | 17638.8758 | 412925.9881 | 445274.985 | 0 | 121017.2845 | 426.5177 | 426.5177 | 0 | 0 | 0 | 0 | 71484.364 | 245361.4069 | 35808.5292 | 343327.7801 | 23174.1276 | 366501.9076 | 929050.2996 | 713810.5194 | 1642860.819
2019 | Full Service Restaurant | 3A | 5501.9728 | 0 | 163470.0114 | 177545.095 | 47514.0701 | 17638.8758 | 412925.9881 | 445274.985 | 0 | 111036.7707 | 426.5177 | 426.5177 | 0 | 0 | 0 | 0 | 71512.7985 | 280449.5951 | 35429.4024 | 288581.8657 | 163470.0114 | 452051.8771 | 874020.0401 | 889194.5915 | 1763214.6316
2019 | Full Service Restaurant | 3B | 5501.9728 | 0 | 80630.7988 | 161403.7702 | 47646.7645 | 17638.8758 | 412925.9881 | 445274.985 | 0 | 118098.0079 | 426.5177 | 426.5177 | 0 | 0 | 0 | 0 | 71503.3203 | 271160.9878 | 35325.1425 | 279501.7781 | 80630.7988 | 360132.5769 | 864958.9088 | 797066.7715 | 1662025.6803
2019 | Full Service Restaurant | 3C | 5501.9728 | 0 | 32585.9511 | 66290.3264 | 47931.1096 | 17695.7448 | 412925.9881 | 445274.985 | 0 | 75029.1999 | 426.5177 | 426.5177 | 0 | 0 | 0 | 0 | 71484.364 | 284345.1233 | 35922.2672 | 141319.5263 | 32585.9511 | 173905.4774 | 727714.996 | 762196.5812 | 1489911.5772
2019 | Full Service Restaurant | 4A | 5501.9728 | 0 | 342721.1771 | 111036.7707 | 47855.2843 | 17724.1794 | 412925.9881 | 445274.985 | 0 | 79313.3331 | 426.5177 | 426.5177 | 0 | 0 | 0 | 0 | 71550.7112 | 309263.2343 | 34576.367 | 190350.1037 | 342721.1771 | 533071.2809 | 775409.1513 | 1097259.3964 | 1872668.5477
2019 | Full Service Restaurant | 4B | 5501.9728 | 0 | 168834.6561 | 98828.8867 | 47514.0701 | 17638.8758 | 412925.9881 | 445274.985 | 0 | 114211.9579 | 426.5177 | 426.5177 | 0 | 0 | 0 | 0 | 71531.7549 | 301112.0074 | 34614.2797 | 213040.8446 | 168834.6561 | 381875.5006 | 797692.3308 | 915221.6484 | 1712913.9792
2019 | Full Service Restaurant | 4C | 5501.9728 | 0 | 231419.0177 | 29552.9365 | 47931.1096 | 17733.6575 | 412925.9881 | 445274.985 | 0 | 74043.4701 | 426.5177 | 426.5177 | 0 | 0 | 0 | 0 | 71550.7112 | 317945.2387 | 34415.2381 | 103596.4066 | 231419.0177 | 335015.4243 | 688579.6288 | 994639.2414 | 1683218.8702
2019 | Full Service Restaurant | 5A | 5501.9728 | 0 | 541421.5493 | 63020.3575 | 47627.8082 | 17667.3103 | 412925.9881 | 445274.985 | 0 | 78327.6033 | 426.5177 | 426.5177 | 0 | 0 | 0 | 0 | 71569.6675 | 333517.8733 | 34092.9803 | 141347.9608 | 541421.5493 | 682769.5101 | 725648.7547 | 1320214.4076 | 2045863.1623
2019 | Full Service Restaurant | 5B | 5501.9728 | 0 | 345678.3664 | 64641.1247 | 47665.7208 | 17705.223 | 412925.9881 | 445274.985 | 0 | 115595.7708 | 426.5177 | 426.5177 | 0 | 0 | 0 | 0 | 71560.1894 | 326684.1122 | 34102.4585 | 180236.8955 | 345678.3664 | 525915.2619 | 764622.993 | 1117637.4636 | 1882260.4565
2019 | Full Service Restaurant | 5C | 5501.9728 | 0 | 306031.1781 | 12852.3996 | 47912.1533 | 17724.1794 | 412925.9881 | 445274.985 | 0 | 72726.0044 | 426.5177 | 426.5177 | 0 | 0 | 0 | 0 | 71579.1457 | 331821.2807 | 33988.7204 | 85578.4039 | 306031.1781 | 391609.582 | 670125.6303 | 1083117.9656 | 1753243.5959
2019 | Full Service Restaurant | 6A | 5501.9728 | 0 | 791237.6965 | 68489.262 | 47675.199 | 17695.7448 | 412925.9881 | 445274.985 | 0 | 82242.0878 | 426.5177 | 426.5177 | 0 | 0 | 0 | 0 | 71569.6675 | 351412.6597 | 33893.9387 | 150731.3499 | 791237.6965 | 941969.0464 | 734918.4057 | 1587934.8194 | 2322853.2251
2019 | Full Service Restaurant | 6B | 5501.9728 | 0 | 560690.6705 | 44367.3174 | 47504.5919 | 17667.3103 | 412925.9881 | 445274.985 | 0 | 110894.5981 | 426.5177 | 426.5177 | 0 | 0 | 0 | 0 | 71579.1457 | 346929.485 | 33694.8971 | 155261.9155 | 560690.6705 | 715952.586 | 739050.8882 | 1352895.1404 | 2091946.0286
2019 | Full Service Restaurant | 7 | 5501.9728 | 0 | 1016306.3398 | 48405.0182 | 47618.33 | 17724.1794 | 412925.9881 | 445274.985 | 0 | 81976.6991 | 426.5177 | 426.5177 | 0 | 0 | 0 | 0 | 71588.6239 | 372738.544 | 33600.1154 | 130381.7172 | 1016306.3398 | 1146688.057 | 714265.4716 | 1834319.8687 | 2548585.3404
2019 | Full Service Restaurant | 8 | 5501.9728 | 0 | 1441146.3885 | 15771.6762 | 48736.7541 | 18027.4808 | 412925.9881 | 445274.985 | 0 | 81976.6991 | 426.5177 | 426.5177 | 0 | 0 | 0 | 0 | 71598.1021 | 401438.4451 | 33116.7287 | 97748.3752 | 1441146.3885 | 1538894.7638 | 682579.9467 | 2287850.3404 | 2970430.2872
2004 | Stand-Alone Retail | 0A | 24692.3029 | 0 | 0 | 1284358.4875 | 466373.3931 | 109207.4837 | 184975.9809 | 0 | 0 | 457767.214 | 0 | 0 | 0 | 0 | 0 | 0 | 0 | 80972.013 | 0 | 1742125.7016 | 0 | 1742125.7016 | 2502673.0811 | 80972.013 | 2583645.0941
2004 | Stand-Alone Retail | 0B | 24692.3029 | 0 | 227.4761 | 1108168.771 | 466373.3931 | 109226.44 | 184975.9809 | 0 | 0 | 445966.8914 | 0 | 0 | 0 | 0 | 0 | 0 | 0 | 80649.7551 | 0 | 1554135.6624 | 227.4761 | 1554363.1385 | 2314701.9983 | 80877.2312 | 2395579.2295
2004 | Stand-Alone Retail | 1A | 24692.3029 | 0 | 9.4782 | 867119.9317 | 466373.3931 | 109235.9182 | 184975.9809 | 0 | 0 | 423835.3627 | 0 | 0 | 0 | 0 | 0 | 0 | 0 | 82725.4745 | 0 | 1290955.2944 | 9.4782 | 1290964.7726 | 2051531.1084 | 82734.9527 | 2134266.0612
2004 | Stand-Alone Retail | 1B | 24692.3029 | 0 | 13193.6137 | 893706.2008 | 466373.3931 | 109103.2238 | 184975.9809 | 0 | 0 | 440327.3798 | 0 | 0 | 0 | 0 | 0 | 0 | 0 | 82668.6055 | 0 | 1334033.5806 | 13193.6137 | 1347227.1943 | 2094476.7002 | 95862.2192 | 2190338.9195
2004 | Stand-Alone Retail | 2A | 24692.3029 | 0 | 47533.0264 | 740785.3935 | 466373.3931 | 109065.3111 | 184975.9809 | 0 | 0 | 437171.1489 | 0 | 0 | 0 | 0 | 0 | 0 | 0 | 84848.5848 | 0 | 1177956.5424 | 47533.0264 | 1225489.5688 | 1938371.2275 | 132381.6112 | 2070752.8388
2004 | Stand-Alone Retail | 2B | 24692.3029 | 0 | 27903.7348 | 571382.0472 | 466373.3931 | 109141.1365 | 184975.9809 | 0 | 0 | 460411.6237 | 0 | 0 | 0 | 0 | 0 | 0 | 0 | 84877.0193 | 0 | 1031793.6708 | 27903.7348 | 1059697.4056 | 1792284.1813 | 112790.2323 | 1905074.4136
2004 | Stand-Alone Retail | 3A | 24692.3029 | 0 | 218443.4019 | 397476.5697 | 466373.3931 | 109122.1802 | 184975.9809 | 0 | 0 | 410281.5784 | 0 | 0 | 0 | 0 | 0 | 0 | 0 | 88402.8988 | 0 | 807758.1482 | 218443.4019 | 1026201.5501 | 1568220.2242 | 306846.3008 | 1875066.5249
2004 | Stand-Alone Retail | 3B | 24692.3029 | 0 | 60176.9063 | 346834.7033 | 466373.3931 | 109122.1802 | 184975.9809 | 0 | 0 | 424318.7494 | 0 | 0 | 0 | 0 | 0 | 0 | 0 | 87407.6909 | 0 | 771153.4526 | 60176.9063 | 831330.3589 | 1531606.0504 | 147584.5972 | 1679190.6476
2004 | Stand-Alone Retail | 3C | 24692.3029 | 0 | 25420.454 | 176616.2343 | 466373.3931 | 109103.2238 | 184975.9809 | 0 | 0 | 398168.4762 | 0 | 0 | 0 | 0 | 0 | 0 | 0 | 88677.7658 | 0 | 574784.7105 | 25420.454 | 600205.1645 | 1335227.8301 | 114088.7416 | 1449316.5718
2004 | Stand-Alone Retail | 4A | 24692.3029 | 0 | 598717.0917 | 254394.1037 | 466373.3931 | 108951.5731 | 184975.9809 | 0 | 0 | 410603.8363 | 0 | 0 | 0 | 0 | 0 | 0 | 0 | 91284.2628 | 0 | 664997.9399 | 598717.0917 | 1263715.0316 | 1425289.4088 | 690001.3544 | 2115290.7633
2004 | Stand-Alone Retail | 4B | 24692.3029 | 0 | 199543.9294 | 224101.8699 | 466373.3931 | 109036.8766 | 184975.9809 | 0 | 0 | 448307.9996 | 0 | 0 | 0 | 0 | 0 | 0 | 0 | 90431.2274 | 0 | 672409.8695 | 199543.9294 | 871953.7988 | 1432786.6419 | 289984.6349 | 1722771.2769
2004 | Stand-Alone Retail | 4C | 24692.3029 | 0 | 384311.3905 | 62138.8876 | 466373.3931 | 108828.3569 | 184975.9809 | 0 | 0 | 388917.7815 | 0 | 0 | 0 | 0 | 0 | 0 | 0 | 92127.82 | 0 | 451056.6691 | 384311.3905 | 835368.0596 | 1211224.9218 | 476448.6886 | 1687673.6105
2004 | Stand-Alone Retail | 5A | 24692.3029 | 0 | 813028.0111 | 155840.0839 | 466373.3931 | 108989.4858 | 184975.9809 | 0 | 0 | 444564.1221 | 0 | 0 | 0 | 0 | 0 | 0 | 0 | 93644.3273 | 0 | 600404.2061 | 813028.0111 | 1413432.2172 | 1360733.5877 | 906672.3384 | 2267405.9261
2004 | Stand-Alone Retail | 5B | 24692.3029 | 0 | 426034.2983 | 194539.4552 | 466373.3931 | 108989.4858 | 184975.9809 | 0 | 0 | 475434.5244 | 0 | 0 | 0 | 0 | 0 | 0 | 0 | 92942.9426 | 0 | 669973.9796 | 426034.2983 | 1096008.2779 | 1430303.3612 | 518977.2409 | 1949280.6021
2004 | Stand-Alone Retail | 5C | 24692.3029 | 0 | 443113.962 | 26434.6183 | 466373.3931 | 108818.8787 | 184975.9809 | 0 | 0 | 381676.459 | 0 | 0 | 0 | 0 | 0 | 0 | 0 | 93473.7202 | 0 | 408111.0773 | 443113.962 | 851225.0394 | 1168269.8519 | 536587.6822 | 1704857.5341
2004 | Stand-Alone Retail | 6A | 24692.3029 | 0 | 1149626.2899 | 166142.8556 | 466373.3931 | 108942.0949 | 184975.9809 | 0 | 0 | 480192.5661 | 0 | 0 | 0 | 0 | 0 | 0 | 0 | 95378.8325 | 0 | 646335.4217 | 1149626.2899 | 1795961.7116 | 1406607.9342 | 1245005.1225 | 2651613.0567
2004 | Stand-Alone Retail | 6B | 24692.3029 | 0 | 743875.2771 | 128457.6485 | 466373.3931 | 108856.7914 | 184975.9809 | 0 | 0 | 507849.8684 | 0 | 0 | 0 | 0 | 0 | 0 | 0 | 94942.8367 | 0 | 636307.517 | 743875.2771 | 1380182.7941 | 1396504.2042 | 838818.1138 | 2235322.318
2004 | Stand-Alone Retail | 7 | 24692.3029 | 0 | 1418815.8182 | 122050.4051 | 466373.3931 | 108790.4442 | 184975.9809 | 0 | 0 | 497101.6228 | 0 | 0 | 0 | 0 | 0 | 0 | 0 | 97426.1174 | 0 | 619152.0279 | 1418815.8182 | 2037967.8461 | 1379291.8461 | 1516241.9356 | 2895533.7817
2004 | Stand-Alone Retail | 8 | 24692.3029 | 0 | 1901425.3178 | 61655.5009 | 466373.3931 | 108193.3194 | 184975.9809 | 0 | 0 | 543810.0484 | 0 | 0 | 0 | 0 | 0 | 0 | 0 | 100184.2651 | 0 | 605465.5493 | 1901425.3178 | 2506890.8671 | 1365008.2427 | 2001609.583 | 3366617.8257
2007 | Stand-Alone Retail | 0A | 24692.3029 | 0 | 0 | 1159758.4545 | 466373.3931 | 109207.4837 | 184975.9809 | 0 | 0 | 428640.7952 | 0 | 0 | 0 | 0 | 0 | 0 | 0 | 80972.013 | 0 | 1588399.2497 | 0 | 1588399.2497 | 2348946.6293 | 80972.013 | 2429918.6422
2007 | Stand-Alone Retail | 0B | 24692.3029 | 0 | 227.4761 | 1049830.6298 | 466373.3931 | 109226.44 | 184975.9809 | 0 | 0 | 445966.8914 | 0 | 0 | 0 | 0 | 0 | 0 | 0 | 80649.7551 | 0 | 1495797.5212 | 227.4761 | 1496024.9973 | 2256363.8571 | 80877.2312 | 2337241.0884
2007 | Stand-Alone Retail | 1A | 24692.3029 | 0 | 9.4782 | 815189.0341 | 466373.3931 | 109235.9182 | 184975.9809 | 0 | 0 | 397808.3057 | 0 | 0 | 0 | 0 | 0 | 0 | 0 | 82725.4745 | 0 | 1212997.3398 | 9.4782 | 1213006.8179 | 1973573.1538 | 82734.9527 | 2056308.1065
2007 | Stand-Alone Retail | 1B | 24692.3029 | 0 | 9421.3018 | 848514.2825 | 466373.3931 | 109103.2238 | 184975.9809 | 0 | 0 | 440298.9453 | 0 | 0 | 0 | 0 | 0 | 0 | 0 | 82659.1274 | 0 | 1288813.2278 | 9421.3018 | 1298234.5296 | 2049256.3475 | 92089.9073 | 2141346.2547
2007 | Stand-Alone Retail | 2A | 24692.3029 | 0 | 20017.8967 | 621786.9593 | 466373.3931 | 109065.3111 | 184975.9809 | 0 | 0 | 369800.3111 | 0 | 0 | 0 | 0 | 0 | 0 | 0 | 84782.2376 | 0 | 991587.2704 | 20017.8967 | 1011605.1671 | 1751992.4774 | 104800.1343 | 1856792.6117
2007 | Stand-Alone Retail | 2B | 24692.3029 | 0 | 9696.1687 | 491926.5415 | 466373.3931 | 109141.1365 | 184975.9809 | 0 | 0 | 398253.7797 | 0 | 0 | 0 | 0 | 0 | 0 | 0 | 84829.6285 | 0 | 890180.3213 | 9696.1687 | 899876.49 | 1650661.3536 | 94525.7972 | 1745187.1507
2007 | Stand-Alone Retail | 3A | 24692.3029 | 0 | 129310.6839 | 371506.3818 | 466373.3931 | 109122.1802 | 184975.9809 | 0 | 0 | 371894.9868 | 0 | 0 | 0 | 0 | 0 | 0 | 0 | 88374.4643 | 0 | 743401.3686 | 129310.6839 | 872712.0525 | 1503863.4446 | 217685.1482 | 1721548.5928
2007 | Stand-Alone Retail | 3B | 24692.3029 | 0 | 27979.5601 | 320551.7357 | 466373.3931 | 109122.1802 | 184975.9809 | 0 | 0 | 405286.5824 | 0 | 0 | 0 | 0 | 0 | 0 | 0 | 87369.7782 | 0 | 725838.3181 | 27979.5601 | 753817.8783 | 1486300.3941 | 115349.3384 | 1601649.7325
2007 | Stand-Alone Retail | 3C | 24692.3029 | 0 | 16416.1918 | 153934.9716 | 466373.3931 | 109103.2238 | 184975.9809 | 0 | 0 | 352919.6889 | 0 | 0 | 0 | 0 | 0 | 0 | 0 | 88639.8531 | 0 | 506854.6605 | 16416.1918 | 523270.8523 | 1267297.7801 | 105056.0449 | 1372353.825
2007 | Stand-Alone Retail | 4A | 24692.3029 | 0 | 350351.1046 | 242337.8704 | 466373.3931 | 108951.5731 | 184975.9809 | 0 | 0 | 369478.0532 | 0 | 0 | 0 | 0 | 0 | 0 | 0 | 91236.8719 | 0 | 611815.9237 | 350351.1046 | 962167.0283 | 1372107.3926 | 441597.4547 | 1813704.8473
2007 | Stand-Alone Retail | 4B | 24692.3029 | 0 | 90251.1421 | 210225.8278 | 466373.3931 | 109036.8766 | 184975.9809 | 0 | 0 | 424385.0966 | 0 | 0 | 0 | 0 | 0 | 0 | 0 | 90374.3584 | 0 | 634610.9244 | 90251.1421 | 724862.0666 | 1394987.6969 | 180625.5005 | 1575613.1974
2007 | Stand-Alone Retail | 4C | 24692.3029 | 0 | 198965.761 | 61987.2369 | 466373.3931 | 108828.3569 | 184975.9809 | 0 | 0 | 352265.6951 | 0 | 0 | 0 | 0 | 0 | 0 | 0 | 92051.9946 | 0 | 414252.932 | 198965.761 | 613218.693 | 1174430.6629 | 291017.7556 | 1465448.4184
2007 | Stand-Alone Retail | 5A | 24692.3029 | 0 | 539734.4349 | 150674.4808 | 466373.3931 | 108989.4858 | 184975.9809 | 0 | 0 | 367421.2902 | 0 | 0 | 0 | 0 | 0 | 0 | 0 | 93596.9364 | 0 | 518095.771 | 539734.4349 | 1057830.206 | 1278425.1526 | 633331.3714 | 1911756.524
2007 | Stand-Alone Retail | 5B | 24692.3029 | 0 | 251446.3926 | 190748.1869 | 466373.3931 | 108989.4858 | 184975.9809 | 0 | 0 | 421570.0798 | 0 | 0 | 0 | 0 | 0 | 0 | 0 | 92895.5518 | 0 | 612318.2667 | 251446.3926 | 863764.6593 | 1372657.1265 | 344341.9443 | 1716999.0709
2007 | Stand-Alone Retail | 5C | 24692.3029 | 0 | 231788.6664 | 26955.9177 | 466373.3931 | 108818.8787 | 184975.9809 | 0 | 0 | 341688.0565 | 0 | 0 | 0 | 0 | 0 | 0 | 0 | 93388.4167 | 0 | 368643.9742 | 231788.6664 | 600432.6406 | 1128812.2269 | 325177.083 | 1453989.31
2007 | Stand-Alone Retail | 6A | 24692.3029 | 0 | 794469.7527 | 163147.7536 | 466373.3931 | 108942.0949 | 184975.9809 | 0 | 0 | 392803.8315 | 0 | 0 | 0 | 0 | 0 | 0 | 0 | 95331.4417 | 0 | 555951.5851 | 794469.7527 | 1350421.3379 | 1316243.054 | 889801.1944 | 2206044.2485
2007 | Stand-Alone Retail | 6B | 24692.3029 | 0 | 490087.7764 | 129945.7214 | 466373.3931 | 108856.7914 | 184975.9809 | 0 | 0 | 411039.8321 | 0 | 0 | 0 | 0 | 0 | 0 | 0 | 94885.9677 | 0 | 540985.5535 | 490087.7764 | 1031073.3299 | 1301191.7188 | 584973.744 | 1886165.4629
2007 | Stand-Alone Retail | 7 | 24692.3029 | 0 | 950110.7951 | 128087.9999 | 466373.3931 | 108790.4442 | 184975.9809 | 0 | 0 | 420347.3958 | 0 | 0 | 0 | 0 | 0 | 0 | 0 | 97378.7266 | 0 | 548435.3957 | 950110.7951 | 1498546.1908 | 1308565.7357 | 1047480.0435 | 2356045.7792
2007 | Stand-Alone Retail | 8 | 24692.3029 | 0 | 1450008.4782 | 70081.5947 | 466373.3931 | 108193.3194 | 184975.9809 | 0 | 0 | 446668.2761 | 0 | 0 | 0 | 0 | 0 | 0 | 0 | 100165.3088 | 0 | 516749.8708 | 1450008.4782 | 1966758.349 | 1276292.5642 | 1550183.2652 | 2826475.8294
2010 | Stand-Alone Retail | 0A | 24692.3029 | 0 | 0 | 883166.4749 | 370577.5211 | 57229.1952 | 184473.6378 | 0 | 0 | 223789.0902 | 0 | 0 | 0 | 0 | 0 | 0 | 0 | 79161.6823 | 0 | 1106955.5651 | 0 | 1106955.5651 | 1719235.9192 | 79161.6823 | 1798397.6015
2010 | Stand-Alone Retail | 0B | 24692.3029 | 0 | 246.4324 | 764907.3381 | 378671.8789 | 57219.717 | 184473.6378 | 0 | 0 | 188274.3843 | 0 | 0 | 0 | 0 | 0 | 0 | 0 | 78905.7717 | 0 | 953181.7224 | 246.4324 | 953428.1548 | 1573556.4343 | 79152.2042 | 1652708.6385
2010 | Stand-Alone Retail | 1A | 24692.3029 | 0 | 9.4782 | 597153.1935 | 396879.445 | 57229.1952 | 184473.6378 | 0 | 0 | 194188.7629 | 0 | 0 | 0 | 0 | 0 | 0 | 0 | 80915.1439 | 0 | 791341.9564 | 9.4782 | 791351.4346 | 1429924.2343 | 80924.6221 | 1510848.8564
2010 | Stand-Alone Retail | 1B | 24692.3029 | 0 | 20179.0256 | 616393.8802 | 393400.9563 | 57143.8916 | 184473.6378 | 0 | 0 | 183108.7813 | 0 | 0 | 0 | 0 | 0 | 0 | 0 | 80905.6658 | 0 | 799502.6614 | 20179.0256 | 819681.687 | 1434521.1472 | 101084.6913 | 1535605.8385
2010 | Stand-Alone Retail | 2A | 24692.3029 | 0 | 22965.6078 | 416641.431 | 397192.2246 | 57115.4571 | 184473.6378 | 0 | 0 | 178246.4796 | 0 | 0 | 0 | 0 | 0 | 0 | 0 | 82971.907 | 0 | 594887.9107 | 22965.6078 | 617853.5185 | 1233669.2302 | 105928.0366 | 1339597.2668
2010 | Stand-Alone Retail | 2B | 24692.3029 | 0 | 13203.0919 | 317092.2034 | 412139.2999 | 57162.848 | 184473.6378 | 0 | 0 | 190681.8397 | 0 | 0 | 0 | 0 | 0 | 0 | 0 | 83047.7324 | 0 | 507774.0431 | 13203.0919 | 520977.135 | 1161559.307 | 96250.8242 | 1257810.1312
2010 | Stand-Alone Retail | 3A | 24692.3029 | 0 | 154645.8344 | 234442.5542 | 398462.2995 | 57153.3698 | 184473.6378 | 0 | 0 | 180094.7229 | 0 | 0 | 0 | 0 | 0 | 0 | 0 | 86516.7429 | 0 | 414537.2771 | 154645.8344 | 569183.1115 | 1054617.1061 | 241162.5773 | 1295779.6833
2010 | Stand-Alone Retail | 3B | 24692.3029 | 0 | 52490.1098 | 225779.5061 | 409703.41 | 57153.3698 | 184473.6378 | 0 | 0 | 190018.3677 | 0 | 0 | 0 | 0 | 0 | 0 | 0 | 85568.9258 | 0 | 415797.8738 | 52490.1098 | 468287.9836 | 1067128.2915 | 138068.5137 | 1205196.8052
2010 | Stand-Alone Retail | 3C | 24692.3029 | 0 | 18946.8634 | 115197.6876 | 410110.9714 | 57248.1515 | 184473.6378 | 0 | 0 | 183279.3883 | 0 | 0 | 0 | 0 | 0 | 0 | 0 | 86820.0443 | 0 | 298477.076 | 18946.8634 | 317423.9393 | 950328.793 | 105766.9077 | 1056095.7007
2010 | Stand-Alone Retail | 4A | 24692.3029 | 0 | 389287.4302 | 154911.2232 | 395836.8462 | 57276.586 | 184473.6378 | 0 | 0 | 190160.5403 | 0 | 0 | 0 | 0 | 0 | 0 | 0 | 89331.7596 | 0 | 345071.7635 | 389287.4302 | 734359.1937 | 982658.8335 | 478619.1898 | 1461278.0233
2010 | Stand-Alone Retail | 4B | 24692.3029 | 0 | 142390.5596 | 160901.4271 | 397637.6986 | 57134.4134 | 184473.6378 | 0 | 0 | 209903.57 | 0 | 0 | 0 | 0 | 0 | 0 | 0 | 88516.6369 | 0 | 370804.9972 | 142390.5596 | 513195.5567 | 1010041.2689 | 230907.1965 | 1240948.4654
2010 | Stand-Alone Retail | 4C | 24692.3029 | 0 | 259825.0955 | 47533.0264 | 403798.5096 | 57267.1078 | 184473.6378 | 0 | 0 | 201885.0376 | 0 | 0 | 0 | 0 | 0 | 0 | 0 | 90156.3604 | 0 | 249418.064 | 259825.0955 | 509243.1595 | 894966.7975 | 349981.456 | 1244948.2535
2010 | Stand-Alone Retail | 5A | 24692.3029 | 0 | 605171.726 | 89872.0153 | 395884.237 | 57172.3261 | 184473.6378 | 0 | 0 | 195970.659 | 0 | 0 | 0 | 0 | 0 | 0 | 0 | 91682.3459 | 0 | 285842.6743 | 605171.726 | 891014.4003 | 923372.8753 | 696854.0719 | 1620226.9472
2010 | Stand-Alone Retail | 5B | 24692.3029 | 0 | 334569.9503 | 109842.5211 | 400007.2413 | 57238.6733 | 184473.6378 | 0 | 0 | 217040.6326 | 0 | 0 | 0 | 0 | 0 | 0 | 0 | 90999.9176 | 0 | 326883.1538 | 334569.9503 | 661453.104 | 968602.7063 | 425569.8679 | 1394172.5742
2010 | Stand-Alone Retail | 5C | 24692.3029 | 0 | 316570.904 | 20605.5433 | 400613.8443 | 57238.6733 | 184473.6378 | 0 | 0 | 197743.0769 | 0 | 0 | 0 | 0 | 0 | 0 | 0 | 91492.7825 | 0 | 218348.6202 | 316570.904 | 534919.5242 | 860674.7756 | 408063.6865 | 1268738.4621
2010 | Stand-Alone Retail | 6A | 24692.3029 | 0 | 811246.115 | 103871.2736 | 437455.4941 | 57210.2388 | 184473.6378 | 0 | 0 | 217675.6701 | 0 | 0 | 0 | 0 | 0 | 0 | 0 | 93397.8948 | 0 | 321546.9436 | 811246.115 | 1132793.0586 | 1000686.3143 | 904644.0099 | 1905330.3242
2010 | Stand-Alone Retail | 6B | 24692.3029 | 0 | 549146.2585 | 71389.5823 | 439417.4754 | 57143.8916 | 184473.6378 | 0 | 0 | 226613.5851 | 0 | 0 | 0 | 0 | 0 | 0 | 0 | 92961.899 | 0 | 298003.1674 | 549146.2585 | 847149.4259 | 979038.1723 | 642098.6793 | 1621136.8516
2010 | Stand-Alone Retail | 7 | 24692.3029 | 0 | 983388.6527 | 72650.179 | 432811.1904 | 57238.6733 | 184473.6378 | 0 | 0 | 251342.1327 | 0 | 0 | 0 | 0 | 0 | 0 | 0 | 95435.7016 | 0 | 323992.3117 | 983388.6527 | 1307380.9644 | 998525.2914 | 1078824.3542 | 2077349.6456
2010 | Stand-Alone Retail | 8 | 24692.3029 | 0 | 1480433.4064 | 27647.8242 | 443644.7396 | 57655.7128 | 184473.6378 | 0 | 0 | 309196.8871 | 0 | 0 | 0 | 0 | 0 | 0 | 0 | 98203.3274 | 0 | 336844.7113 | 1480433.4064 | 1817278.1177 | 1022618.8015 | 1578636.7338 | 2601255.5354
2013 | Stand-Alone Retail | 0A | 24692.3029 | 0 | 0 | 685034.7929 | 318438.1036 | 57229.1952 | 184160.8582 | 0 | 0 | 154987.0486 | 0 | 0 | 0 | 0 | 0 | 25325.6723 | 0 | 79161.6823 | 0 | 865347.5138 | 0 | 865347.5138 | 1425166.1926 | 79161.6823 | 1504327.8749
2013 | Stand-Alone Retail | 0B | 24692.3029 | 0 | 0 | 718094.6526 | 325252.9084 | 57219.717 | 184160.8582 | 0 | 0 | 179033.1678 | 0 | 0 | 0 | 0 | 0 | 0 | 0 | 78905.7717 | 0 | 897127.8204 | 0 | 897127.8204 | 1463761.304 | 78905.7717 | 1542667.0757
2013 | Stand-Alone Retail | 1A | 24692.3029 | 0 | 0 | 496390.76 | 340626.5014 | 57229.1952 | 184160.8582 | 0 | 0 | 140087.3641 | 0 | 0 | 0 | 0 | 0 | 25325.6723 | 0 | 80915.1439 | 0 | 661803.7964 | 0 | 661803.7964 | 1243810.873 | 80915.1439 | 1324726.0169
2013 | Stand-Alone Retail | 1B | 24692.3029 | 0 | 12918.7468 | 579684.9248 | 337678.7903 | 57143.8916 | 184160.8582 | 0 | 0 | 170218.469 | 0 | 0 | 0 | 0 | 0 | 0 | 0 | 80896.1876 | 0 | 749903.3937 | 12918.7468 | 762822.1405 | 1328886.9339 | 93814.9344 | 1422701.8682
2013 | Stand-Alone Retail | 2A | 24692.3029 | 0 | 3070.9273 | 351213.6182 | 342398.9193 | 57115.4571 | 184160.8582 | 0 | 0 | 130021.5467 | 0 | 0 | 0 | 0 | 0 | 19449.2064 | 0 | 82962.4288 | 0 | 500684.3713 | 3070.9273 | 503755.2987 | 1084359.606 | 86033.3561 | 1170392.9621
2013 | Stand-Alone Retail | 2B | 24692.3029 | 0 | 4132.4825 | 299813.498 | 354872.1921 | 57162.848 | 184160.8582 | 0 | 0 | 145982.7863 | 0 | 0 | 0 | 0 | 0 | 0 | 0 | 83047.7324 | 0 | 445796.2843 | 4132.4825 | 449928.7668 | 1041992.1826 | 87180.2148 | 1129172.3974
2013 | Stand-Alone Retail | 3A | 24692.3029 | 0 | 58906.8314 | 208870.4494 | 343896.4703 | 57153.3698 | 184160.8582 | 0 | 0 | 130770.3222 | 0 | 0 | 0 | 0 | 0 | 18254.9569 | 0 | 86507.2647 | 0 | 357895.7286 | 58906.8314 | 416802.5599 | 943115.905 | 145414.0961 | 1088530.0011
2013 | Stand-Alone Retail | 3B | 24692.3029 | 0 | 37021.7351 | 212784.934 | 353355.6848 | 57153.3698 | 184160.8582 | 0 | 0 | 143584.8091 | 0 | 0 | 0 | 0 | 0 | 0 | 0 | 85568.9258 | 0 | 356369.7431 | 37021.7351 | 393391.4781 | 951030.1776 | 122590.6608 | 1073620.8385
2013 | Stand-Alone Retail | 3C | 24692.3029 | 0 | 3611.1831 | 106544.1177 | 354038.1131 | 57248.1515 | 184160.8582 | 0 | 0 | 143433.1584 | 0 | 0 | 0 | 0 | 0 | 0 | 0 | 86829.5225 | 0 | 249977.2761 | 3611.1831 | 253588.4592 | 845414.9207 | 90440.7056 | 935855.6262
2013 | Stand-Alone Retail | 4A | 24692.3029 | 0 | 139092.1562 | 143508.9837 | 351915.0028 | 57276.586 | 184160.8582 | 0 | 0 | 144835.9277 | 0 | 0 | 0 | 0 | 0 | 18539.302 | 0 | 89303.3251 | 0 | 306884.2134 | 139092.1562 | 445976.3696 | 900227.1823 | 228404.9594 | 1128632.1417
2013 | Stand-Alone Retail | 4B | 24692.3029 | 0 | 100136.8743 | 146551.4766 | 352161.4352 | 57134.4134 | 184160.8582 | 0 | 0 | 166683.1113 | 0 | 0 | 0 | 0 | 0 | 0 | 0 | 88497.6805 | 0 | 313234.5879 | 100136.8743 | 413371.4621 | 906681.8166 | 188634.5548 | 1095316.3714
2013 | Stand-Alone Retail | 4C | 24692.3029 | 0 | 197809.4241 | 45466.7852 | 356919.477 | 57267.1078 | 184160.8582 | 0 | 0 | 140807.7051 | 0 | 0 | 0 | 0 | 0 | 0 | 0 | 90146.8823 | 0 | 186274.4903 | 197809.4241 | 384083.9144 | 784621.9333 | 287956.3064 | 1072578.2397
2013 | Stand-Alone Retail | 5A | 24692.3029 | 0 | 258327.5445 | 91928.7784 | 352047.6972 | 57172.3261 | 184160.8582 | 0 | 0 | 147755.2043 | 0 | 0 | 0 | 0 | 0 | 16255.0629 | 0 | 91644.4332 | 0 | 255939.0455 | 258327.5445 | 514266.59 | 849329.4052 | 349971.9778 | 1199301.383
2013 | Stand-Alone Retail | 5B | 24692.3029 | 0 | 275757.9006 | 103037.1945 | 354455.1526 | 57238.6733 | 184160.8582 | 0 | 0 | 172739.6624 | 0 | 0 | 0 | 0 | 0 | 0 | 0 | 90980.9613 | 0 | 275776.8569 | 275757.9006 | 551534.7575 | 871622.0629 | 366738.8619 | 1238360.9248
2013 | Stand-Alone Retail | 5C | 24692.3029 | 0 | 236091.7559 | 20785.6285 | 354777.4104 | 57238.6733 | 184160.8582 | 0 | 0 | 138182.2518 | 0 | 0 | 0 | 0 | 0 | 0 | 0 | 91483.3043 | 0 | 158967.8803 | 236091.7559 | 395059.6362 | 755135.344 | 327565.5821 | 1082700.9261
2013 | Stand-Alone Retail | 6A | 24692.3029 | 0 | 421617.4707 | 100203.2215 | 378169.5359 | 57210.2388 | 184160.8582 | 0 | 0 | 160598.1257 | 0 | 0 | 0 | 0 | 0 | 17212.3581 | 0 | 93369.4603 | 0 | 278013.7052 | 421617.4707 | 699631.1759 | 897544.8599 | 514986.931 | 1412531.791
2013 | Stand-Alone Retail | 6B | 24692.3029 | 0 | 487557.1048 | 65171.9023 | 379382.7417 | 57143.8916 | 184160.8582 | 0 | 0 | 172881.835 | 0 | 0 | 0 | 0 | 0 | 0 | 0 | 92952.4208 | 0 | 238053.7372 | 487557.1048 | 725610.842 | 858731.7506 | 580509.5256 | 1439241.2762
2013 | Stand-Alone Retail | 7 | 24692.3029 | 0 | 516456.0475 | 73465.3017 | 374596.2655 | 57238.6733 | 184160.8582 | 0 | 0 | 165953.2921 | 0 | 0 | 0 | 0 | 0 | 16984.882 | 0 | 95407.267 | 0 | 256403.4759 | 516456.0475 | 772859.5234 | 872399.2729 | 611863.3145 | 1484262.5874
2013 | Stand-Alone Retail | 8 | 24692.3029 | 0 | 798061.9795 | 34946.0157 | 379998.8228 | 57655.7128 | 184160.8582 | 0 | 0 | 183611.1243 | 0 | 0 | 0 | 0 | 0 | 17430.3561 | 0 | 98146.4584 | 0 | 235987.496 | 798061.9795 | 1034049.4755 | 857783.9335 | 896208.4379 | 1753992.3714
2016 | Stand-Alone Retail | 0A | 24692.3029 | 0 | 0 | 661178.2371 | 257692.5071 | 36538.3483 | 184160.8582 | 0 | 0 | 148437.6325 | 0 | 0 | 0 | 0 | 0 | 25325.6723 | 0 | 79161.6823 | 0 | 834941.542 | 0 | 834941.542 | 1313323.7774 | 79161.6823 | 1392485.4598
2016 | Stand-Alone Retail | 0B | 24692.3029 | 0 | 0 | 692835.3275 | 263436.2786 | 36519.392 | 184160.8582 | 0 | 0 | 174284.6043 | 0 | 0 | 0 | 0 | 0 | 0 | 0 | 78905.7717 | 0 | 867119.9317 | 0 | 867119.9317 | 1351226.9824 | 78905.7717 | 1430132.7541
2016 | Stand-Alone Retail | 1A | 24692.3029 | 0 | 0 | 523242.4178 | 276459.2852 | 36519.392 | 184160.8582 | 0 | 0 | 139025.809 | 0 | 0 | 0 | 0 | 0 | 0 | 0 | 80915.1439 | 0 | 662268.2267 | 0 | 662268.2267 | 1159398.284 | 80915.1439 | 1240313.4279
2016 | Stand-Alone Retail | 1B | 24692.3029 | 0 | 14586.9048 | 559287.9012 | 273947.57 | 36462.523 | 184160.8582 | 0 | 0 | 164939.1279 | 0 | 0 | 0 | 0 | 0 | 0 | 0 | 80896.1876 | 0 | 724227.0291 | 14586.9048 | 738813.9339 | 1218788.5021 | 95483.0924 | 1314271.5945
2016 | Stand-Alone Retail | 2A | 24692.3029 | 0 | 9724.6032 | 370027.7872 | 277937.8799 | 36443.5666 | 184160.8582 | 0 | 0 | 126884.2722 | 0 | 0 | 0 | 0 | 0 | 0 | 0 | 82971.907 | 0 | 496912.0594 | 9724.6032 | 506636.6626 | 995435.4077 | 92696.5102 | 1088131.9179
2016 | Stand-Alone Retail | 2B | 24692.3029 | 0 | 5563.6862 | 285264.5059 | 288496.5621 | 36481.4793 | 184160.8582 | 0 | 0 | 139471.283 | 0 | 0 | 0 | 0 | 0 | 0 | 0 | 83047.7324 | 0 | 424735.7889 | 5563.6862 | 430299.4751 | 933865.2104 | 88611.4186 | 1022476.629
2016 | Stand-Alone Retail | 3A | 24692.3029 | 0 | 146788.4308 | 205448.8298 | 279207.9548 | 36472.0012 | 184160.8582 | 0 | 0 | 137935.8193 | 0 | 0 | 0 | 0 | 0 | 0 | 0 | 86516.7429 | 0 | 343384.6491 | 146788.4308 | 490173.0799 | 843215.985 | 233314.6519 | 1076530.6369
2016 | Stand-Alone Retail | 3B | 24692.3029 | 0 | 43969.2342 | 200491.7465 | 287217.0091 | 36462.523 | 184160.8582 | 0 | 0 | 148873.6284 | 0 | 0 | 0 | 0 | 0 | 0 | 0 | 85578.4039 | 0 | 349365.3749 | 43969.2342 | 393334.6091 | 857205.7651 | 129547.6382 | 986753.4033
2016 | Stand-Alone Retail | 3C | 24692.3029 | 0 | 5118.2122 | 96942.7307 | 287804.6557 | 36585.7392 | 184160.8582 | 0 | 0 | 136324.5303 | 0 | 0 | 0 | 0 | 0 | 0 | 0 | 86839.0007 | 0 | 233267.261 | 5118.2122 | 238385.4732 | 741818.5141 | 91957.2129 | 833775.727
2016 | Stand-Alone Retail | 4A | 24692.3029 | 0 | 352625.8656 | 135860.0999 | 286003.8032 | 36652.0864 | 184160.8582 | 0 | 0 | 143793.3289 | 0 | 0 | 0 | 0 | 0 | 0 | 0 | 89322.2814 | 0 | 279653.4288 | 352625.8656 | 632279.2944 | 786470.1766 | 441948.147 | 1228418.3236
2016 | Stand-Alone Retail | 4B | 24692.3029 | 0 | 117728.3592 | 137442.9544 | 286202.8448 | 36462.523 | 184160.8582 | 0 | 0 | 159764.0466 | 0 | 0 | 0 | 0 | 0 | 0 | 0 | 88497.6805 | 0 | 297207.0011 | 117728.3592 | 414935.3603 | 804033.2271 | 206226.0398 | 1010259.2668
2016 | Stand-Alone Retail | 4C | 24692.3029 | 0 | 227115.9282 | 41012.045 | 290240.5455 | 36680.5209 | 184160.8582 | 0 | 0 | 133661.1643 | 0 | 0 | 0 | 0 | 0 | 0 | 0 | 90156.3604 | 0 | 174673.2093 | 227115.9282 | 401789.1374 | 685745.6558 | 317272.2886 | 1003017.9444
2016 | Stand-Alone Retail | 5A | 24692.3029 | 0 | 555581.9365 | 78972.1189 | 286117.5413 | 36528.8702 | 184160.8582 | 0 | 0 | 148200.6783 | 0 | 0 | 0 | 0 | 0 | 0 | 0 | 91663.3896 | 0 | 227172.7972 | 555581.9365 | 782754.7337 | 733970.5887 | 647235.8479 | 1381206.4365
2016 | Stand-Alone Retail | 5B | 24692.3029 | 0 | 300505.4045 | 98336.0218 | 288155.348 | 36604.6955 | 184160.8582 | 0 | 0 | 166540.9387 | 0 | 0 | 0 | 0 | 0 | 0 | 0 | 90980.9613 | 0 | 264876.9605 | 300505.4045 | 565382.365 | 773788.3841 | 391486.3658 | 1165274.7499
2016 | Stand-Alone Retail | 5C | 24692.3029 | 0 | 264403.052 | 19202.774 | 288430.2149 | 36642.6082 | 184160.8582 | 0 | 0 | 145224.5327 | 0 | 0 | 0 | 0 | 0 | 0 | 0 | 91483.3043 | 0 | 164427.3066 | 264403.052 | 428830.3587 | 673660.988 | 355886.3564 | 1029547.3444
2016 | Stand-Alone Retail | 6A | 24692.3029 | 0 | 768727.0409 | 88876.8074 | 308230.1137 | 36585.7392 | 184160.8582 | 0 | 0 | 161621.7681 | 0 | 0 | 0 | 0 | 0 | 0 | 0 | 93388.4167 | 0 | 250498.5755 | 768727.0409 | 1019225.6164 | 779465.8084 | 862115.4576 | 1641581.266
2016 | Stand-Alone Retail | 6B | 24692.3029 | 0 | 515451.3614 | 60375.9479 | 309253.7561 | 36519.392 | 184160.8582 | 0 | 0 | 165991.2048 | 0 | 0 | 0 | 0 | 0 | 0 | 0 | 92952.4208 | 0 | 226367.1527 | 515451.3614 | 741818.5141 | 756301.159 | 608394.304 | 1364695.4631
2016 | Stand-Alone Retail | 7 | 24692.3029 | 0 | 535270.2165 | 67854.2246 | 305216.0554 | 36652.0864 | 184160.8582 | 0 | 0 | 159394.398 | 0 | 0 | 0 | 0 | 0 | 17477.7469 | 0 | 95407.267 | 0 | 244726.3695 | 535270.2165 | 779996.586 | 770755.3695 | 630677.4835 | 1401432.853
2016 | Stand-Alone Retail | 8 | 24692.3029 | 0 | 811729.5017 | 32197.3461 | 309784.5337 | 37287.1238 | 184160.8582 | 0 | 0 | 176312.9328 | 0 | 0 | 0 | 0 | 0 | 17951.6555 | 0 | 98146.4584 | 0 | 226461.9344 | 811729.5017 | 1038191.4361 | 757694.4501 | 909885.4383 | 1667579.8884
2019 | Stand-Alone Retail | 0A | 24692.3029 | 0 | 0 | 757211.0634 | 202008.2538 | 36538.3483 | 184160.8582 | 0 | 0 | 161166.8159 | 0 | 0 | 0 | 0 | 0 | 0 | 0 | 79161.6823 | 0 | 918377.8793 | 0 | 918377.8793 | 1341085.3396 | 79161.6823 | 1420247.022
2019 | Stand-Alone Retail | 0B | 24692.3029 | 0 | 9.4782 | 671329.358 | 205714.2186 | 36519.392 | 184160.8582 | 0 | 0 | 169024.2195 | 0 | 0 | 0 | 0 | 0 | 0 | 0 | 78905.7717 | 0 | 840353.5775 | 9.4782 | 840363.0556 | 1266748.0462 | 78915.2499 | 1345663.2961
2019 | Stand-Alone Retail | 1A | 24692.3029 | 0 | 0 | 502693.7435 | 218092.7096 | 36519.392 | 184160.8582 | 0 | 0 | 131898.2245 | 0 | 0 | 0 | 0 | 0 | 0 | 0 | 80915.1439 | 0 | 634591.9681 | 0 | 634591.9681 | 1073355.4497 | 80915.1439 | 1154270.5936
2019 | Stand-Alone Retail | 1B | 24692.3029 | 0 | 17316.618 | 538255.8403 | 215742.1232 | 36462.523 | 184160.8582 | 0 | 0 | 159053.1838 | 0 | 0 | 0 | 0 | 0 | 0 | 0 | 80905.6658 | 0 | 697309.0241 | 17316.618 | 714625.6421 | 1133665.0504 | 98222.2838 | 1231887.3341
2019 | Stand-Alone Retail | 2A | 24692.3029 | 0 | 12387.9692 | 349611.8073 | 218329.6639 | 36443.5666 | 184160.8582 | 0 | 0 | 120259.0308 | 0 | 0 | 0 | 0 | 0 | 0 | 0 | 82971.907 | 0 | 469870.8381 | 12387.9692 | 482258.8073 | 908804.9268 | 95369.3544 | 1004174.2812
2019 | Stand-Alone Retail | 2B | 24692.3029 | 0 | 7193.9316 | 267881.5407 | 227893.1382 | 36481.4793 | 184160.8582 | 0 | 0 | 143499.5056 | 0 | 0 | 0 | 0 | 0 | 0 | 0 | 83066.6887 | 0 | 411381.0463 | 7193.9316 | 418574.9779 | 859907.0438 | 90251.1421 | 950158.1859
2019 | Stand-Alone Retail | 3A | 24692.3029 | 0 | 162560.107 | 192653.2992 | 219959.9092 | 36472.0012 | 184160.8582 | 0 | 0 | 130931.4511 | 0 | 0 | 0 | 0 | 0 | 0 | 0 | 86526.221 | 0 | 323584.7503 | 162560.107 | 486144.8573 | 764168.0408 | 249095.8062 | 1013263.847
2019 | Stand-Alone Retail | 3B | 24692.3029 | 0 | 55456.7772 | 187686.7377 | 226964.2774 | 36462.523 | 184160.8582 | 0 | 0 | 141471.177 | 0 | 0 | 0 | 0 | 0 | 0 | 0 | 85587.8821 | 0 | 329157.9148 | 55456.7772 | 384614.692 | 776745.5734 | 141044.6593 | 917790.2327
2019 | Stand-Alone Retail | 3C | 24692.3029 | 0 | 7999.5761 | 84185.1128 | 226812.6267 | 36585.7392 | 184160.8582 | 0 | 0 | 128002.6964 | 0 | 0 | 0 | 0 | 0 | 0 | 0 | 86857.957 | 0 | 212187.8092 | 7999.5761 | 220187.3853 | 659737.5551 | 94857.5331 | 754595.0883
2019 | Stand-Alone Retail | 4A | 24692.3029 | 0 | 379335.3509 | 127490.8751 | 226670.4541 | 36652.0864 | 184160.8582 | 0 | 0 | 137784.1686 | 0 | 0 | 0 | 0 | 0 | 0 | 0 | 89331.7596 | 0 | 265275.0437 | 379335.3509 | 644610.3946 | 712758.4425 | 468667.1104 | 1181425.5529
2019 | Stand-Alone Retail | 4B | 24692.3029 | 0 | 135348.2787 | 128647.212 | 227371.8388 | 36462.523 | 184160.8582 | 0 | 0 | 152892.3728 | 0 | 0 | 0 | 0 | 0 | 0 | 0 | 88516.6369 | 0 | 281539.5848 | 135348.2787 | 416887.8635 | 729534.8047 | 223864.9156 | 953399.7203
2019 | Stand-Alone Retail | 4C | 24692.3029 | 0 | 251683.3468 | 36917.4752 | 230565.9823 | 36680.5209 | 184160.8582 | 0 | 0 | 140343.2747 | 0 | 0 | 0 | 0 | 0 | 0 | 0 | 90175.3168 | 0 | 177260.7499 | 251683.3468 | 428944.0967 | 628658.6332 | 341858.6636 | 970517.2968
2019 | Stand-Alone Retail | 5A | 24692.3029 | 0 | 587532.8502 | 73512.6926 | 226490.3689 | 36528.8702 | 184160.8582 | 0 | 0 | 141395.3517 | 0 | 0 | 0 | 0 | 0 | 0 | 0 | 91672.8678 | 0 | 214908.0442 | 587532.8502 | 802440.8944 | 662078.6633 | 679205.7179 | 1341284.3812
2019 | Stand-Alone Retail | 5B | 24692.3029 | 0 | 326826.2847 | 90848.2669 | 228708.2609 | 36604.6955 | 184160.8582 | 0 | 0 | 158986.8366 | 0 | 0 | 0 | 0 | 0 | 0 | 0 | 90990.4395 | 0 | 249835.1035 | 326826.2847 | 576661.3883 | 699299.44 | 417816.7242 | 1117116.1642
2019 | Stand-Alone Retail | 5C | 24692.3029 | 0 | 299557.5874 | 15648.46 | 228954.6933 | 36642.6082 | 184160.8582 | 0 | 0 | 138286.5116 | 0 | 0 | 0 | 0 | 0 | 0 | 0 | 91502.2607 | 0 | 153934.9716 | 299557.5874 | 453492.559 | 603693.1313 | 391059.8481 | 994752.9794
2019 | Stand-Alone Retail | 6A | 24692.3029 | 0 | 799749.0939 | 82403.2167 | 255152.3573 | 36585.7392 | 184160.8582 | 0 | 0 | 155015.4831 | 0 | 0 | 0 | 0 | 0 | 0 | 0 | 93397.8948 | 0 | 237418.6998 | 799749.0939 | 1037167.7937 | 713308.1764 | 893146.9887 | 1606455.1651
2019 | Stand-Alone Retail | 6B | 24692.3029 | 0 | 547269.5807 | 56641.5486 | 256043.3054 | 36519.392 | 184160.8582 | 0 | 0 | 158588.7534 | 0 | 0 | 0 | 0 | 0 | 0 | 0 | 92961.899 | 0 | 215230.302 | 547269.5807 | 762499.8827 | 691953.8576 | 640231.4797 | 1332185.3373
2019 | Stand-Alone Retail | 7 | 24692.3029 | 0 | 562519.9575 | 62688.6215 | 252593.2512 | 36652.0864 | 184160.8582 | 0 | 0 | 151224.2148 | 0 | 0 | 0 | 0 | 0 | 17885.3083 | 0 | 95416.7452 | 0 | 231798.1445 | 562519.9575 | 794318.102 | 705204.3404 | 657936.7027 | 1363141.043
2019 | Stand-Alone Retail | 8 | 24692.3029 | 0 | 842002.7792 | 28330.2525 | 257171.2077 | 37287.1238 | 184160.8582 | 0 | 0 | 167934.2298 | 0 | 0 | 0 | 0 | 0 | 18472.9548 | 0 | 98165.4147 | 0 | 214737.4371 | 842002.7792 | 1056740.2163 | 693337.6705 | 940168.1939 | 1633505.8645
2004 | Strip Mall | 0A | 22500.0172 | 0 | 0 | 1119807.9647 | 599067.784 | 158484.4936 | 122003.0142 | 0 | 0 | 302931.8162 | 0 | 0 | 0 | 0 | 0 | 0 | 59835.6921 | 0 | 0 | 1422739.7809 | 0 | 1422739.7809 | 2362130.7648 | 0 | 2362130.7648
2004 | Strip Mall | 0B | 22500.0172 | 0 | 0 | 914776.1744 | 599067.784 | 158512.9281 | 122003.0142 | 0 | 0 | 336930.0148 | 0 | 0 | 0 | 0 | 0 | 0 | 59361.7836 | 0 | 0 | 1251706.1892 | 0 | 1251706.1892 | 2190651.6991 | 0 | 2190651.6991
2004 | Strip Mall | 1A | 22500.0172 | 0 | 0 | 736472.8258 | 599067.784 | 158531.8844 | 122003.0142 | 0 | 0 | 269786.653 | 0 | 0 | 0 | 0 | 0 | 0 | 60764.5529 | 0 | 0 | 1006259.4788 | 0 | 1006259.4788 | 1946626.7143 | 0 | 1946626.7143
2004 | Strip Mall | 1B | 22500.0172 | 0 | 3677.5303 | 739212.0171 | 599067.784 | 158332.8428 | 122003.0142 | 0 | 0 | 324741.0872 | 0 | 0 | 0 | 0 | 0 | 0 | 60518.1204 | 0 | 0 | 1063953.1043 | 3677.5303 | 1067630.6345 | 2003865.3876 | 3677.5303 | 2007542.9179
2004 | Strip Mall | 2A | 22500.0172 | 0 | 24614.8095 | 629578.0157 | 599067.784 | 158275.9738 | 122003.0142 | 0 | 0 | 286477.7117 | 0 | 0 | 0 | 0 | 0 | 0 | 61958.8024 | 0 | 0 | 916055.7275 | 24614.8095 | 940670.537 | 1857361.3019 | 24614.8095 | 1881976.1114
2004 | Strip Mall | 2B | 22500.0172 | 0 | 8454.5283 | 485348.691 | 599067.784 | 158389.7119 | 122003.0142 | 0 | 0 | 331565.3701 | 0 | 0 | 0 | 0 | 0 | 0 | 61797.6735 | 0 | 0 | 816914.0611 | 8454.5283 | 825368.5895 | 1758181.7229 | 8454.5283 | 1766636.2512
2004 | Strip Mall | 3A | 22500.0172 | 0 | 266564.0749 | 348673.4684 | 599067.784 | 158361.2774 | 122003.0142 | 0 | 0 | 276885.8029 | 0 | 0 | 0 | 0 | 0 | 0 | 64091.3908 | 0 | 0 | 625559.2713 | 266564.0749 | 892123.3463 | 1569092.2159 | 266564.0749 | 1835656.2908
2004 | Strip Mall | 3B | 22500.0172 | 0 | 59238.5674 | 304789.5377 | 599067.784 | 158361.2774 | 122003.0142 | 0 | 0 | 316495.0786 | 0 | 0 | 0 | 0 | 0 | 0 | 63333.1371 | 0 | 0 | 621284.6163 | 59238.5674 | 680523.1837 | 1564049.829 | 59238.5674 | 1623288.3964
2004 | Strip Mall | 3C | 22500.0172 | 0 | 8634.6136 | 121519.6275 | 599067.784 | 158332.8428 | 122003.0142 | 0 | 0 | 262223.0727 | 0 | 0 | 0 | 0 | 0 | 0 | 64034.5218 | 0 | 0 | 383742.7003 | 8634.6136 | 392377.3138 | 1327171.3849 | 8634.6136 | 1335805.9985
2004 | Strip Mall | 4A | 22500.0172 | 0 | 715592.4155 | 211732.857 | 599067.784 | 158124.3231 | 122003.0142 | 0 | 0 | 251237.8728 | 0 | 0 | 0 | 0 | 0 | 0 | 65854.3306 | 0 | 0 | 462970.7298 | 715592.4155 | 1178563.1453 | 1408020.1817 | 715592.4155 | 2123612.5972
2004 | Strip Mall | 4B | 22500.0172 | 0 | 213315.7115 | 195477.7941 | 599067.784 | 158238.0611 | 122003.0142 | 0 | 0 | 312116.1637 | 0 | 0 | 0 | 0 | 0 | 0 | 65257.2058 | 0 | 0 | 507593.9578 | 213315.7115 | 720909.6693 | 1452169.5012 | 213315.7115 | 1665485.2127
2004 | Strip Mall | 4C | 22500.0172 | 0 | 521858.6048 | 53845.4882 | 599067.784 | 157944.2378 | 122003.0142 | 0 | 0 | 236034.8869 | 0 | 0 | 0 | 0 | 0 | 0 | 66347.1954 | 0 | 0 | 289880.3751 | 521858.6048 | 811738.9799 | 1235242.6066 | 521858.6048 | 1757101.2114
2004 | Strip Mall | 5A | 22500.0172 | 0 | 1023926.7891 | 115899.0723 | 599067.784 | 158171.7139 | 122003.0142 | 0 | 0 | 236053.8432 | 0 | 0 | 0 | 0 | 0 | 0 | 67219.1872 | 0 | 0 | 351952.9155 | 1023926.7891 | 1375879.7046 | 1298414.6148 | 1023926.7891 | 2322341.4039
2004 | Strip Mall | 5B | 22500.0172 | 0 | 525517.1788 | 152494.2896 | 599067.784 | 158171.7139 | 122003.0142 | 0 | 0 | 291975.0508 | 0 | 0 | 0 | 0 | 0 | 0 | 66697.8878 | 0 | 0 | 444469.3404 | 525517.1788 | 969986.5192 | 1390419.2185 | 525517.1788 | 1915936.3973
2004 | Strip Mall | 5C | 22500.0172 | 0 | 623464.5956 | 23126.7367 | 599067.784 | 157925.2815 | 122003.0142 | 0 | 0 | 208576.6261 | 0 | 0 | 0 | 0 | 0 | 0 | 67133.8836 | 0 | 0 | 231703.3628 | 623464.5956 | 855167.9584 | 1177833.3262 | 623464.5956 | 1801297.9217
2004 | Strip Mall | 6A | 22500.0172 | 0 | 1395973.4266 | 138305.468 | 599067.784 | 158095.8886 | 122003.0142 | 0 | 0 | 283880.693 | 0 | 0 | 0 | 0 | 0 | 0 | 68214.3951 | 0 | 0 | 422186.1609 | 1395973.4266 | 1818159.5876 | 1369576.721 | 1395973.4266 | 2765550.1476
2004 | Strip Mall | 6B | 22500.0172 | 0 | 936917.1814 | 96430.9095 | 599067.784 | 157982.1505 | 122003.0142 | 0 | 0 | 297709.3441 | 0 | 0 | 0 | 0 | 0 | 0 | 67949.0063 | 0 | 0 | 394140.2536 | 936917.1814 | 1331057.435 | 1341142.2087 | 936917.1814 | 2278059.39
2004 | Strip Mall | 7 | 22500.0172 | 0 | 1639391.8085 | 99985.2235 | 599067.784 | 157887.3688 | 122003.0142 | 0 | 0 | 306078.5689 | 0 | 0 | 0 | 0 | 0 | 0 | 69332.8192 | 0 | 0 | 406063.7924 | 1639391.8085 | 2045455.601 | 1354354.7787 | 1639391.8085 | 2993746.5873
2004 | Strip Mall | 8 | 22500.0172 | 0 | 2205826.2505 | 44101.9286 | 599067.784 | 157015.3771 | 122003.0142 | 0 | 0 | 338692.9546 | 0 | 0 | 0 | 0 | 0 | 0 | 70868.2829 | 0 | 0 | 382794.8832 | 2205826.2505 | 2588621.1337 | 1331739.8633 | 2205826.2505 | 3537566.1138
2007 | Strip Mall | 0A | 22500.0172 | 0 | 0 | 1073592.404 | 645728.8187 | 158484.4936 | 122003.0142 | 0 | 0 | 309083.1491 | 0 | 0 | 0 | 0 | 0 | 0 | 59835.6921 | 0 | 0 | 1382675.553 | 0 | 1382675.553 | 2368737.0499 | 0 | 2368737.0499
2007 | Strip Mall | 0B | 22500.0172 | 0 | 0 | 881621.533 | 645728.8187 | 158512.9281 | 122003.0142 | 0 | 0 | 342635.8736 | 0 | 0 | 0 | 0 | 0 | 0 | 59342.8272 | 0 | 0 | 1224257.4066 | 0 | 1224257.4066 | 2209854.4731 | 0 | 2209854.4731
2007 | Strip Mall | 1A | 22500.0172 | 0 | 0 | 719753.3325 | 645728.8187 | 158531.8844 | 122003.0142 | 0 | 0 | 277757.7946 | 0 | 0 | 0 | 0 | 0 | 0 | 60764.5529 | 0 | 0 | 997511.1271 | 0 | 997511.1271 | 1984539.3974 | 0 | 1984539.3974
2007 | Strip Mall | 1B | 22500.0172 | 0 | 1469.1165 | 718843.4281 | 645728.8187 | 158332.8428 | 122003.0142 | 0 | 0 | 330731.2911 | 0 | 0 | 0 | 0 | 0 | 0 | 60480.2077 | 0 | 0 | 1049574.7192 | 1469.1165 | 1051043.8357 | 2036129.0809 | 1469.1165 | 2037598.1974
2007 | Strip Mall | 2A | 22500.0172 | 0 | 9876.254 | 602811.6614 | 645728.8187 | 158275.9738 | 122003.0142 | 0 | 0 | 280089.4246 | 0 | 0 | 0 | 0 | 0 | 0 | 61901.9333 | 0 | 0 | 882901.0861 | 9876.254 | 892777.34 | 1870829.7826 | 9876.254 | 1880706.0365
2007 | Strip Mall | 2B | 22500.0172 | 0 | 2483.2807 | 470088.8361 | 645728.8187 | 158389.7119 | 122003.0142 | 0 | 0 | 322343.11 | 0 | 0 | 0 | 0 | 0 | 0 | 61712.3699 | 0 | 0 | 792431.946 | 2483.2807 | 794915.2268 | 1780275.339 | 2483.2807 | 1782758.6197
2007 | Strip Mall | 3A | 22500.0172 | 0 | 133689.5988 | 326437.6797 | 645728.8187 | 158361.2774 | 122003.0142 | 0 | 0 | 251237.8728 | 0 | 0 | 0 | 0 | 0 | 0 | 63977.6527 | 0 | 0 | 577675.5525 | 133689.5988 | 711365.1514 | 1567755.7938 | 133689.5988 | 1701445.3926
2007 | Strip Mall | 3B | 22500.0172 | 0 | 12748.1397 | 277852.5763 | 645728.8187 | 158361.2774 | 122003.0142 | 0 | 0 | 289396.9883 | 0 | 0 | 0 | 0 | 0 | 0 | 63172.0082 | 0 | 0 | 567249.5647 | 12748.1397 | 579997.7044 | 1556514.6833 | 12748.1397 | 1569262.8229
2007 | Strip Mall | 3C | 22500.0172 | 0 | 2322.1518 | 148304.9382 | 645728.8187 | 158332.8428 | 122003.0142 | 0 | 0 | 230926.1528 | 0 | 0 | 0 | 0 | 0 | 0 | 63930.2619 | 0 | 0 | 379231.091 | 2322.1518 | 381553.2428 | 1369235.5069 | 2322.1518 | 1371557.6587
2007 | Strip Mall | 4A | 22500.0172 | 0 | 376558.2468 | 207173.8569 | 645728.8187 | 158124.3231 | 122003.0142 | 0 | 0 | 234489.945 | 0 | 0 | 0 | 0 | 0 | 0 | 65693.2017 | 0 | 0 | 441663.8019 | 376558.2468 | 818222.0487 | 1433213.1596 | 376558.2468 | 1809771.4064
2007 | Strip Mall | 4B | 22500.0172 | 0 | 62053.5841 | 179886.2032 | 645728.8187 | 158238.0611 | 122003.0142 | 0 | 0 | 290629.1506 | 0 | 0 | 0 | 0 | 0 | 0 | 65020.2515 | 0 | 0 | 470515.3537 | 62053.5841 | 532568.9378 | 1461514.9775 | 62053.5841 | 1523568.5616
2007 | Strip Mall | 4C | 22500.0172 | 0 | 230727.1112 | 62546.449 | 645728.8187 | 157944.2378 | 122003.0142 | 0 | 0 | 222083.0195 | 0 | 0 | 0 | 0 | 0 | 0 | 66110.2412 | 0 | 0 | 284629.4684 | 230727.1112 | 515356.5797 | 1276415.7804 | 230727.1112 | 1507142.8917
2007 | Strip Mall | 5A | 22500.0172 | 0 | 625028.4938 | 121557.5402 | 645728.8187 | 158171.7139 | 122003.0142 | 0 | 0 | 221410.0694 | 0 | 0 | 0 | 0 | 0 | 0 | 67067.5364 | 0 | 0 | 342967.6096 | 625028.4938 | 967996.1033 | 1335938.6929 | 625028.4938 | 1960967.1867
2007 | Strip Mall | 5B | 22500.0172 | 0 | 276222.331 | 151982.4684 | 645728.8187 | 158171.7139 | 122003.0142 | 0 | 0 | 271151.5096 | 0 | 0 | 0 | 0 | 0 | 0 | 66527.2807 | 0 | 0 | 423133.978 | 276222.331 | 699356.309 | 1415574.2838 | 276222.331 | 1691796.6148
2007 | Strip Mall | 5C | 22500.0172 | 0 | 282079.8405 | 30368.0592 | 645728.8187 | 157925.2815 | 122003.0142 | 0 | 0 | 212396.329 | 0 | 0 | 0 | 0 | 0 | 0 | 66887.4512 | 0 | 0 | 242764.3881 | 282079.8405 | 524844.2286 | 1235318.4319 | 282079.8405 | 1517398.2725
2007 | Strip Mall | 6A | 22500.0172 | 0 | 888853.3773 | 138504.5096 | 645728.8187 | 158095.8886 | 122003.0142 | 0 | 0 | 235181.8515 | 0 | 0 | 0 | 0 | 0 | 0 | 68053.2662 | 0 | 0 | 373686.3611 | 888853.3773 | 1262539.7384 | 1367576.827 | 888853.3773 | 2256430.2043
2007 | Strip Mall | 6B | 22500.0172 | 0 | 556510.7972 | 99748.2693 | 645728.8187 | 157982.1505 | 122003.0142 | 0 | 0 | 258829.8876 | 0 | 0 | 0 | 0 | 0 | 0 | 67749.9647 | 0 | 0 | 358578.1569 | 556510.7972 | 915088.9541 | 1352042.1051 | 556510.7972 | 1908552.9023
2007 | Strip Mall | 7 | 22500.0172 | 0 | 1100946.4048 | 103804.9264 | 645728.8187 | 157887.3688 | 122003.0142 | 0 | 0 | 236262.363 | 0 | 0 | 0 | 0 | 0 | 0 | 69190.6467 | 0 | 0 | 340067.2893 | 1100946.4048 | 1441013.6942 | 1334877.1378 | 1100946.4048 | 2435823.5426
2007 | Strip Mall | 8 | 22500.0172 | 0 | 1656632.6012 | 50774.5609 | 645728.8187 | 157015.3771 | 122003.0142 | 0 | 0 | 256166.5216 | 0 | 0 | 0 | 0 | 0 | 0 | 70792.4575 | 0 | 0 | 306941.0825 | 1656632.6012 | 1963573.6836 | 1302490.2282 | 1656632.6012 | 2959122.8294
2010 | Strip Mall | 0A | 22500.0172 | 0 | 0 | 803654.1002 | 578509.6316 | 87180.2148 | 121462.7585 | 0 | 0 | 245437.2323 | 0 | 0 | 0 | 0 | 0 | 0 | 54755.3926 | 0 | 0 | 1049091.3325 | 0 | 1049091.3325 | 1891008.8082 | 0 | 1891008.8082
2010 | Strip Mall | 0B | 22500.0172 | 0 | 0 | 650847.0309 | 578509.6316 | 87161.2585 | 121462.7585 | 0 | 0 | 244157.6792 | 0 | 0 | 0 | 0 | 0 | 0 | 54442.6129 | 0 | 0 | 895004.7102 | 0 | 895004.7102 | 1736571.4935 | 0 | 1736571.4935
2010 | Strip Mall | 1A | 22500.0172 | 0 | 0 | 513536.7709 | 578509.6316 | 87170.7366 | 121462.7585 | 0 | 0 | 208699.8423 | 0 | 0 | 0 | 0 | 0 | 0 | 55684.2533 | 0 | 0 | 722236.6132 | 0 | 722236.6132 | 1565063.9933 | 0 | 1565063.9933
2010 | Strip Mall | 1B | 22500.0172 | 0 | 3279.4471 | 523507.8066 | 578509.6316 | 87038.0422 | 121462.7585 | 0 | 0 | 249152.6752 | 0 | 0 | 0 | 0 | 0 | 0 | 55542.0808 | 0 | 0 | 772660.4818 | 3279.4471 | 775939.9289 | 1615212.9949 | 3279.4471 | 1618492.442
2010 | Strip Mall | 2A | 22500.0172 | 0 | 9572.9525 | 406575.6137 | 578509.6316 | 87009.6077 | 121462.7585 | 0 | 0 | 210728.1709 | 0 | 0 | 0 | 0 | 0 | 0 | 56802.6775 | 0 | 0 | 617303.7846 | 9572.9525 | 626876.7371 | 1461088.4599 | 9572.9525 | 1470661.4123
2010 | Strip Mall | 2B | 22500.0172 | 0 | 1440.682 | 307727.7706 | 578509.6316 | 87085.4331 | 121462.7585 | 0 | 0 | 239816.677 | 0 | 0 | 0 | 0 | 0 | 0 | 56717.3739 | 0 | 0 | 547544.4476 | 1440.682 | 548985.1296 | 1391319.6448 | 1440.682 | 1392760.3267
2010 | Strip Mall | 3A | 22500.0172 | 0 | 135509.4076 | 207913.1542 | 578509.6316 | 87066.4768 | 121462.7585 | 0 | 0 | 184824.3302 | 0 | 0 | 0 | 0 | 0 | 0 | 58783.6152 | 0 | 0 | 392737.4843 | 135509.4076 | 528246.8919 | 1238559.9663 | 135509.4076 | 1374069.374
2010 | Strip Mall | 3B | 22500.0172 | 0 | 24747.5039 | 192245.7379 | 578509.6316 | 87056.9986 | 121462.7585 | 0 | 0 | 208036.3704 | 0 | 0 | 0 | 0 | 0 | 0 | 58148.5777 | 0 | 0 | 400282.1083 | 24747.5039 | 425029.6122 | 1245450.5965 | 24747.5039 | 1270198.1004
2010 | Strip Mall | 3C | 22500.0172 | 0 | 2435.8899 | 76744.7488 | 578509.6316 | 87208.6493 | 121462.7585 | 0 | 0 | 208064.8049 | 0 | 0 | 0 | 0 | 0 | 0 | 58840.4842 | 0 | 0 | 284809.5537 | 2435.8899 | 287245.4436 | 1130831.0773 | 2435.8899 | 1133266.9672
2010 | Strip Mall | 4A | 22500.0172 | 0 | 365715.2194 | 132466.9148 | 578509.6316 | 87237.0838 | 121462.7585 | 0 | 0 | 179810.3778 | 0 | 0 | 0 | 0 | 0 | 0 | 60385.426 | 0 | 0 | 312277.2926 | 365715.2194 | 677992.5121 | 1159881.6707 | 365715.2194 | 1525596.8902
2010 | Strip Mall | 4B | 22500.0172 | 0 | 81398.5306 | 135054.4554 | 578509.6316 | 87028.5641 | 121462.7585 | 0 | 0 | 221030.9425 | 0 | 0 | 0 | 0 | 0 | 0 | 59845.1703 | 0 | 0 | 356085.3979 | 81398.5306 | 437483.9286 | 1202931.5224 | 81398.5306 | 1284330.053
2010 | Strip Mall | 4C | 22500.0172 | 0 | 225040.2088 | 37590.4253 | 578509.6316 | 87227.6057 | 121462.7585 | 0 | 0 | 209116.8819 | 0 | 0 | 0 | 0 | 0 | 0 | 60821.4219 | 0 | 0 | 246707.3072 | 225040.2088 | 471747.5159 | 1094728.7248 | 225040.2088 | 1319768.9336
2010 | Strip Mall | 5A | 22500.0172 | 0 | 604631.4702 | 72460.6156 | 578509.6316 | 87094.9113 | 121462.7585 | 0 | 0 | 169754.0386 | 0 | 0 | 0 | 0 | 0 | 0 | 61702.8918 | 0 | 0 | 242214.6542 | 604631.4702 | 846846.1245 | 1090984.8473 | 604631.4702 | 1695616.3176
2010 | Strip Mall | 5B | 22500.0172 | 0 | 297842.0385 | 92487.9904 | 578509.6316 | 87189.693 | 121462.7585 | 0 | 0 | 206462.994 | 0 | 0 | 0 | 0 | 0 | 0 | 61257.4177 | 0 | 0 | 298950.9845 | 297842.0385 | 596793.023 | 1147370.4853 | 297842.0385 | 1445212.5238
2010 | Strip Mall | 5C | 22500.0172 | 0 | 291321.057 | 14198.2998 | 578509.6316 | 87180.2148 | 121462.7585 | 0 | 0 | 198292.8108 | 0 | 0 | 0 | 0 | 0 | 0 | 61579.6755 | 0 | 0 | 212491.1107 | 291321.057 | 503812.1677 | 1061232.8693 | 291321.057 | 1352553.9263
2010 | Strip Mall | 6A | 22500.0172 | 0 | 851727.3824 | 86839.0007 | 578509.6316 | 87142.3021 | 121462.7585 | 0 | 0 | 181554.3612 | 0 | 0 | 0 | 0 | 0 | 0 | 62660.187 | 0 | 0 | 268393.3619 | 851727.3824 | 1120120.7443 | 1118177.7193 | 851727.3824 | 1969905.1017
2010 | Strip Mall | 6B | 22500.0172 | 0 | 566984.1759 | 58603.5299 | 578509.6316 | 87038.0422 | 121462.7585 | 0 | 0 | 200918.2641 | 0 | 0 | 0 | 0 | 0 | 0 | 62394.7982 | 0 | 0 | 259521.7941 | 566984.1759 | 826505.97 | 1108927.0246 | 566984.1759 | 1675911.2005
2010 | Strip Mall | 7 | 22500.0172 | 0 | 1056512.7402 | 57636.7565 | 578509.6316 | 87189.693 | 121462.7585 | 0 | 0 | 185061.2844 | 0 | 0 | 0 | 0 | 0 | 0 | 63778.6112 | 0 | 0 | 242698.0409 | 1056512.7402 | 1299210.7812 | 1093638.7352 | 1056512.7402 | 2150151.4754
2010 | Strip Mall | 8 | 22500.0172 | 0 | 1597867.9424 | 18880.5162 | 578509.6316 | 87786.8177 | 121462.7585 | 0 | 0 | 207903.676 | 0 | 0 | 0 | 0 | 0 | 0 | 65323.553 | 0 | 0 | 226784.1922 | 1597867.9424 | 1824652.1345 | 1079876.4312 | 1597867.9424 | 2677744.3735
2013 | Strip Mall | 0A | 22500.0172 | 0 | 0 | 698569.6208 | 522105.0373 | 87180.2148 | 121462.7585 | 0 | 0 | 116581.5006 | 0 | 0 | 0 | 0 | 0 | 0 | 54499.482 | 0 | 0 | 815151.1214 | 0 | 815151.1214 | 1600398.614 | 0 | 1600398.614
2013 | Strip Mall | 0B | 22500.0172 | 0 | 0 | 606403.8882 | 522105.0373 | 87161.2585 | 121462.7585 | 0 | 0 | 139774.5845 | 0 | 0 | 0 | 0 | 0 | 0 | 54452.0911 | 0 | 0 | 746178.4726 | 0 | 746178.4726 | 1531369.0962 | 0 | 1531369.0962
2013 | Strip Mall | 1A | 22500.0172 | 0 | 0 | 449483.2928 | 522105.0373 | 87170.7366 | 121462.7585 | 0 | 0 | 92601.7285 | 0 | 0 | 0 | 0 | 0 | 0 | 55494.6899 | 0 | 0 | 542085.0213 | 0 | 542085.0213 | 1328327.7218 | 0 | 1328327.7218
2013 | Strip Mall | 1B | 22500.0172 | 0 | 4255.6987 | 483092.8864 | 522105.0373 | 87038.0422 | 121462.7585 | 0 | 0 | 132087.788 | 0 | 0 | 0 | 0 | 0 | 0 | 55551.5589 | 0 | 0 | 615180.6743 | 4255.6987 | 619436.373 | 1401347.5495 | 4255.6987 | 1405603.2481
2013 | Strip Mall | 2A | 22500.0172 | 0 | 12245.7966 | 361478.4771 | 522105.0373 | 87009.6077 | 121462.7585 | 0 | 0 | 96118.1299 | 0 | 0 | 0 | 0 | 0 | 0 | 56660.5049 | 0 | 0 | 457596.607 | 12245.7966 | 469842.4036 | 1244834.5154 | 12245.7966 | 1257080.312
2013 | Strip Mall | 2B | 22500.0172 | 0 | 2350.5864 | 280402.2043 | 522105.0373 | 87085.4331 | 121462.7585 | 0 | 0 | 117150.1908 | 0 | 0 | 0 | 0 | 0 | 0 | 56726.8521 | 0 | 0 | 397552.3951 | 2350.5864 | 399902.9814 | 1184932.4761 | 2350.5864 | 1187283.0624
2013 | Strip Mall | 3A | 22500.0172 | 0 | 152342.6389 | 187174.9165 | 522105.0373 | 87066.4768 | 121462.7585 | 0 | 0 | 87957.4248 | 0 | 0 | 0 | 0 | 0 | 0 | 58717.268 | 0 | 0 | 275132.3413 | 152342.6389 | 427474.9802 | 1064474.4037 | 152342.6389 | 1216817.0426
2013 | Strip Mall | 3B | 22500.0172 | 0 | 37561.9908 | 177696.7457 | 522105.0373 | 87056.9986 | 121462.7585 | 0 | 0 | 100193.7433 | 0 | 0 | 0 | 0 | 0 | 0 | 58167.5341 | 0 | 0 | 277890.489 | 37561.9908 | 315452.4798 | 1066692.2956 | 37561.9908 | 1104254.2864
2013 | Strip Mall | 3C | 22500.0172 | 0 | 3724.9211 | 72763.9171 | 522105.0373 | 87208.6493 | 121462.7585 | 0 | 0 | 155356.6972 | 0 | 0 | 0 | 0 | 0 | 0 | 58812.0497 | 0 | 0 | 228120.6143 | 3724.9211 | 231845.5354 | 1017709.1091 | 3724.9211 | 1021434.0302
2013 | Strip Mall | 4A | 22500.0172 | 0 | 375051.2177 | 121832.4072 | 522105.0373 | 87237.0838 | 121462.7585 | 0 | 0 | 88649.3313 | 0 | 0 | 0 | 0 | 0 | 0 | 60309.6007 | 0 | 0 | 210481.7385 | 375051.2177 | 585532.9561 | 1001605.6969 | 375051.2177 | 1376656.9146
2013 | Strip Mall | 4B | 22500.0172 | 0 | 77683.0877 | 118761.4798 | 522105.0373 | 87028.5641 | 121462.7585 | 0 | 0 | 143821.7634 | 0 | 0 | 0 | 0 | 0 | 0 | 59750.3886 | 0 | 0 | 262583.2432 | 77683.0877 | 340266.3309 | 1052929.9917 | 77683.0877 | 1130613.0794
2013 | Strip Mall | 4C | 22500.0172 | 0 | 221211.0278 | 34652.1924 | 522105.0373 | 87227.6057 | 121462.7585 | 0 | 0 | 157110.1588 | 0 | 0 | 0 | 0 | 0 | 0 | 60764.5529 | 0 | 0 | 191762.3512 | 221211.0278 | 412973.3789 | 983331.7837 | 221211.0278 | 1204542.8114
2013 | Strip Mall | 5A | 22500.0172 | 0 | 579049.8873 | 67295.0125 | 522105.0373 | 87094.9113 | 121462.7585 | 0 | 0 | 110686.0783 | 0 | 0 | 0 | 0 | 0 | 0 | 61636.5446 | 0 | 0 | 177981.0909 | 579049.8873 | 757030.9782 | 970280.3425 | 579049.8873 | 1549330.2298
2013 | Strip Mall | 5B | 22500.0172 | 0 | 275625.2062 | 85000.2355 | 522105.0373 | 87189.693 | 121462.7585 | 0 | 0 | 140637.098 | 0 | 0 | 0 | 0 | 0 | 0 | 61172.1142 | 0 | 0 | 225637.3335 | 275625.2062 | 501262.5397 | 1017576.4147 | 275625.2062 | 1293201.6209
2013 | Strip Mall | 5C | 22500.0172 | 0 | 273170.36 | 17951.6555 | 522105.0373 | 87180.2148 | 121462.7585 | 0 | 0 | 154522.6182 | 0 | 0 | 0 | 0 | 0 | 0 | 61522.8065 | 0 | 0 | 172474.2736 | 273170.36 | 445644.6336 | 964754.5689 | 273170.36 | 1237924.9289
2013 | Strip Mall | 6A | 22500.0172 | 0 | 826894.575 | 78972.1189 | 522105.0373 | 87142.3021 | 121462.7585 | 0 | 0 | 93672.7618 | 0 | 0 | 0 | 0 | 0 | 0 | 62593.8398 | 0 | 0 | 172644.8807 | 826894.575 | 999539.4557 | 965958.2966 | 826894.575 | 1792852.8716
2013 | Strip Mall | 6B | 22500.0172 | 0 | 512693.2137 | 49949.96 | 522105.0373 | 87038.0422 | 121462.7585 | 0 | 0 | 179431.251 | 0 | 0 | 0 | 0 | 0 | 0 | 62309.4947 | 0 | 0 | 229381.211 | 512693.2137 | 742074.4247 | 1022306.0219 | 512693.2137 | 1534999.2356
2013 | Strip Mall | 7 | 22500.0172 | 0 | 996591.7446 | 53276.7979 | 522105.0373 | 87189.693 | 121462.7585 | 0 | 0 | 96279.2588 | 0 | 0 | 0 | 0 | 0 | 0 | 63702.7858 | 0 | 0 | 149556.0567 | 996591.7446 | 1146147.8013 | 944006.8531 | 996591.7446 | 1940598.5977
2013 | Strip Mall | 8 | 22500.0172 | 0 | 1179918.5237 | 16861.6658 | 522105.0373 | 87786.8177 | 121462.7585 | 0 | 0 | 171678.1073 | 0 | 0 | 0 | 0 | 0 | 8691.4826 | 65181.3804 | 0 | 0 | 197231.2557 | 1179918.5237 | 1377149.7795 | 993767.2497 | 1179918.5237 | 2173685.7734
2016 | Strip Mall | 0A | 22500.0172 | 0 | 0 | 662097.6197 | 427361.2422 | 56376.1598 | 121462.7585 | 0 | 0 | 110979.9016 | 0 | 0 | 0 | 0 | 0 | 0 | 54518.4383 | 0 | 0 | 773077.5213 | 0 | 773077.5213 | 1432805.5983 | 0 | 1432805.5983
2016 | Strip Mall | 0B | 22500.0172 | 0 | 0 | 573865.3279 | 427361.2422 | 56338.2471 | 121462.7585 | 0 | 0 | 135149.2371 | 0 | 0 | 0 | 0 | 0 | 0 | 54480.5256 | 0 | 0 | 709014.565 | 0 | 709014.565 | 1368666.8166 | 0 | 1368666.8166
2016 | Strip Mall | 1A | 22500.0172 | 0 | 0 | 423427.8013 | 427361.2422 | 56347.7253 | 121462.7585 | 0 | 0 | 88052.2065 | 0 | 0 | 0 | 0 | 0 | 0 | 55513.6462 | 0 | 0 | 511480.0078 | 0 | 511480.0078 | 1172174.8582 | 0 | 1172174.8582
2016 | Strip Mall | 1B | 22500.0172 | 0 | 6274.5491 | 457435.4781 | 427361.2422 | 56252.9436 | 121462.7585 | 0 | 0 | 126704.187 | 0 | 0 | 0 | 0 | 0 | 0 | 55579.9934 | 0 | 0 | 584139.665 | 6274.5491 | 590414.2141 | 1244796.6027 | 6274.5491 | 1251071.1518
2016 | Strip Mall | 2A | 22500.0172 | 0 | 17155.4891 | 337195.4036 | 427361.2422 | 56224.5091 | 121462.7585 | 0 | 0 | 91454.8698 | 0 | 0 | 0 | 0 | 0 | 0 | 56698.4176 | 0 | 0 | 428650.2734 | 17155.4891 | 445805.7625 | 1090397.2008 | 17155.4891 | 1107552.6899
2016 | Strip Mall | 2B | 22500.0172 | 0 | 4350.4804 | 262848.632 | 427361.2422 | 56281.3781 | 121462.7585 | 0 | 0 | 111804.5025 | 0 | 0 | 0 | 0 | 0 | 0 | 56764.7648 | 0 | 0 | 374653.1345 | 4350.4804 | 379003.6149 | 1036532.7562 | 4350.4804 | 1040883.2366
2016 | Strip Mall | 3A | 22500.0172 | 0 | 172038.2778 | 172256.2757 | 427361.2422 | 56262.4217 | 121462.7585 | 0 | 0 | 83189.9049 | 0 | 0 | 0 | 0 | 0 | 0 | 58755.1806 | 0 | 0 | 255446.1806 | 172038.2778 | 427484.4584 | 919287.7837 | 172038.2778 | 1091326.0615
2016 | Strip Mall | 3B | 22500.0172 | 0 | 43732.28 | 161953.5041 | 427361.2422 | 56262.4217 | 121462.7585 | 0 | 0 | 124903.3345 | 0 | 0 | 0 | 0 | 0 | 0 | 58205.4467 | 0 | 0 | 286856.8386 | 43732.28 | 330589.1185 | 950158.1859 | 43732.28 | 993890.4659
2016 | Strip Mall | 3C | 22500.0172 | 0 | 6558.8942 | 67892.1373 | 427361.2422 | 56451.9852 | 121462.7585 | 0 | 0 | 148996.8446 | 0 | 0 | 0 | 0 | 0 | 0 | 58849.9624 | 0 | 0 | 216888.9819 | 6558.8942 | 223447.8761 | 881024.4083 | 6558.8942 | 887583.3025
2016 | Strip Mall | 4A | 22500.0172 | 0 | 422603.2005 | 109539.2197 | 427361.2422 | 56556.245 | 121462.7585 | 0 | 0 | 83294.1648 | 0 | 0 | 0 | 0 | 0 | 0 | 60356.9915 | 0 | 0 | 192833.3845 | 422603.2005 | 615436.5849 | 858570.6217 | 422603.2005 | 1281173.8222
2016 | Strip Mall | 4B | 22500.0172 | 0 | 108032.1905 | 105814.2986 | 427361.2422 | 56262.4217 | 121462.7585 | 0 | 0 | 147224.4267 | 0 | 0 | 0 | 0 | 0 | 0 | 59807.2576 | 0 | 0 | 253038.7252 | 108032.1905 | 361070.9158 | 917932.4053 | 108032.1905 | 1025964.5958
2016 | Strip Mall | 4C | 22500.0172 | 0 | 269028.3993 | 31761.3503 | 427361.2422 | 56594.1577 | 121462.7585 | 0 | 0 | 149830.9237 | 0 | 0 | 0 | 0 | 0 | 0 | 60830.9 | 0 | 0 | 181592.2739 | 269028.3993 | 450620.6733 | 847841.3324 | 269028.3993 | 1116869.7317
2016 | Strip Mall | 5A | 22500.0172 | 0 | 624412.4127 | 58613.0081 | 427361.2422 | 56357.2034 | 121462.7585 | 0 | 0 | 113396.8352 | 0 | 0 | 0 | 0 | 0 | 0 | 61674.4572 | 0 | 0 | 172009.8433 | 624412.4127 | 796422.2559 | 838865.5047 | 624412.4127 | 1463277.9173
2016 | Strip Mall | 5B | 22500.0172 | 0 | 299083.6789 | 74830.1583 | 427361.2422 | 56480.4197 | 121462.7585 | 0 | 0 | 177753.6148 | 0 | 0 | 0 | 0 | 0 | 0 | 61210.0269 | 0 | 0 | 252583.773 | 299083.6789 | 551667.4519 | 919088.7421 | 299083.6789 | 1218172.421
2016 | Strip Mall | 5C | 22500.0172 | 0 | 330873.4637 | 13402.1335 | 427361.2422 | 56537.2887 | 121462.7585 | 0 | 0 | 143632.2 | 0 | 0 | 0 | 0 | 0 | 0 | 61589.1537 | 0 | 0 | 157034.3334 | 330873.4637 | 487907.7971 | 823984.7765 | 330873.4637 | 1154858.2402
2016 | Strip Mall | 6A | 22500.0172 | 0 | 869565.2998 | 71057.8463 | 427361.2422 | 56442.507 | 121462.7585 | 0 | 0 | 89142.1962 | 0 | 0 | 0 | 0 | 0 | 0 | 62631.7525 | 0 | 0 | 160200.0425 | 869565.2998 | 1029765.3423 | 828117.259 | 869565.2998 | 1697682.5588
2016 | Strip Mall | 6B | 22500.0172 | 0 | 556444.45 | 47059.1179 | 427361.2422 | 56347.7253 | 121462.7585 | 0 | 0 | 169772.995 | 0 | 0 | 0 | 0 | 0 | 0 | 62356.8855 | 0 | 0 | 216832.1129 | 556444.45 | 773276.5629 | 884360.7244 | 556444.45 | 1440805.1744
2016 | Strip Mall | 7 | 22500.0172 | 0 | 1020524.1258 | 44774.8788 | 427361.2422 | 56556.245 | 121462.7585 | 0 | 0 | 125727.9354 | 0 | 0 | 0 | 0 | 0 | 0 | 63731.2203 | 0 | 0 | 170502.8141 | 1020524.1258 | 1191026.9399 | 839614.2802 | 1020524.1258 | 1860138.4059
2016 | Strip Mall | 8 | 22500.0172 | 0 | 1201727.7947 | 14492.1231 | 427361.2422 | 58158.0559 | 121462.7585 | 0 | 0 | 179194.2967 | 0 | 0 | 0 | 0 | 0 | 9032.6968 | 65200.3368 | 0 | 0 | 202719.1166 | 1201727.7947 | 1404446.9113 | 874910.9881 | 1201727.7947 | 2076638.7828
2019 | Strip Mall | 0A | 22500.0172 | 0 | 0 | 647529.6712 | 381553.2428 | 56376.1598 | 121462.7585 | 0 | 0 | 108790.4442 | 0 | 0 | 0 | 0 | 0 | 0 | 54527.9165 | 0 | 0 | 756320.1154 | 0 | 756320.1154 | 1370240.193 | 0 | 1370240.193
2019 | Strip Mall | 0B | 22500.0172 | 0 | 0 | 561126.6664 | 381553.2428 | 56338.2471 | 121462.7585 | 0 | 0 | 132628.0437 | 0 | 0 | 0 | 0 | 0 | 0 | 54490.0038 | 0 | 0 | 693754.7101 | 0 | 693754.7101 | 1307589.4841 | 0 | 1307589.4841
2019 | Strip Mall | 1A | 22500.0172 | 0 | 0 | 408167.9464 | 381553.2428 | 56347.7253 | 121462.7585 | 0 | 0 | 84734.8468 | 0 | 0 | 0 | 0 | 0 | 0 | 55523.1244 | 0 | 0 | 492902.7931 | 0 | 492902.7931 | 1107799.1223 | 0 | 1107799.1223
2019 | Strip Mall | 1B | 22500.0172 | 0 | 7497.2331 | 442753.7915 | 381553.2428 | 56252.9436 | 121462.7585 | 0 | 0 | 123642.7378 | 0 | 0 | 0 | 0 | 0 | 0 | 55598.9498 | 0 | 0 | 566396.5293 | 7497.2331 | 573893.7624 | 1181254.9458 | 7497.2331 | 1188752.1789
2019 | Strip Mall | 2A | 22500.0172 | 0 | 19439.7283 | 324949.6069 | 381553.2428 | 56224.5091 | 121462.7585 | 0 | 0 | 88933.6764 | 0 | 0 | 0 | 0 | 0 | 0 | 56707.8958 | 0 | 0 | 413883.2833 | 19439.7283 | 433323.0116 | 1029822.2113 | 19439.7283 | 1049261.9396
2019 | Strip Mall | 2B | 22500.0172 | 0 | 5449.9482 | 253683.2409 | 381553.2428 | 56281.3781 | 121462.7585 | 0 | 0 | 108534.5336 | 0 | 0 | 0 | 0 | 0 | 0 | 56783.7211 | 0 | 0 | 362217.7744 | 5449.9482 | 367667.7226 | 978298.875 | 5449.9482 | 983748.8232
2019 | Strip Mall | 3A | 22500.0172 | 0 | 181241.5816 | 164313.5686 | 381553.2428 | 56262.4217 | 121462.7585 | 0 | 0 | 82043.0462 | 0 | 0 | 0 | 0 | 0 | 0 | 58774.137 | 0 | 0 | 246356.6148 | 181241.5816 | 427598.1965 | 864409.1749 | 181241.5816 | 1045650.7565
2019 | Strip Mall | 3B | 22500.0172 | 0 | 51750.8124 | 154693.2253 | 381553.2428 | 56262.4217 | 121462.7585 | 0 | 0 | 120391.7252 | 0 | 0 | 0 | 0 | 0 | 0 | 58224.4031 | 0 | 0 | 275084.9505 | 51750.8124 | 326835.7629 | 892587.7766 | 51750.8124 | 944338.5891
2019 | Strip Mall | 3C | 22500.0172 | 0 | 9013.7404 | 60650.8148 | 381553.2428 | 56451.9852 | 121462.7585 | 0 | 0 | 141859.782 | 0 | 0 | 0 | 0 | 0 | 0 | 58878.3969 | 0 | 0 | 202510.5968 | 9013.7404 | 211524.3372 | 820856.9802 | 9013.7404 | 829870.7206
2019 | Strip Mall | 4A | 22500.0172 | 0 | 429806.6102 | 102250.5063 | 381553.2428 | 56556.245 | 121462.7585 | 0 | 0 | 97179.685 | 0 | 0 | 0 | 0 | 0 | 0 | 60366.4697 | 0 | 0 | 199430.1913 | 429806.6102 | 629236.8016 | 819368.9074 | 429806.6102 | 1249175.5176
2019 | Strip Mall | 4B | 22500.0172 | 0 | 111415.8975 | 98923.6684 | 381553.2428 | 56262.4217 | 121462.7585 | 0 | 0 | 176094.9349 | 0 | 0 | 0 | 0 | 0 | 0 | 59816.7358 | 0 | 0 | 275018.6033 | 111415.8975 | 386434.5008 | 894113.7621 | 111415.8975 | 1005529.6596
2019 | Strip Mall | 4C | 22500.0172 | 0 | 291055.6682 | 28443.9905 | 381553.2428 | 56594.1577 | 121462.7585 | 0 | 0 | 143091.9442 | 0 | 0 | 0 | 0 | 0 | 0 | 60849.8564 | 0 | 0 | 171535.9347 | 291055.6682 | 462591.603 | 791995.9502 | 291055.6682 | 1083051.6184
2019 | Strip Mall | 5A | 22500.0172 | 0 | 638743.4069 | 53305.2325 | 381553.2428 | 56357.2034 | 121462.7585 | 0 | 0 | 117586.1867 | 0 | 0 | 0 | 0 | 0 | 0 | 61693.4136 | 0 | 0 | 170891.4191 | 638743.4069 | 809634.826 | 791967.5157 | 638743.4069 | 1430710.9225
2019 | Strip Mall | 5B | 22500.0172 | 0 | 317092.2034 | 72176.2705 | 381553.2428 | 56480.4197 | 121462.7585 | 0 | 0 | 169611.8661 | 0 | 0 | 0 | 0 | 0 | 0 | 61228.9832 | 0 | 0 | 241788.1365 | 317092.2034 | 558880.3399 | 862513.5408 | 317092.2034 | 1179605.7441
2019 | Strip Mall | 5C | 22500.0172 | 0 | 357289.1256 | 15544.2001 | 381553.2428 | 56537.2887 | 121462.7585 | 0 | 0 | 137082.784 | 0 | 0 | 0 | 0 | 0 | 0 | 61617.5882 | 0 | 0 | 152626.984 | 357289.1256 | 509916.1097 | 773797.8623 | 357289.1256 | 1131086.9879
2019 | Strip Mall | 6A | 22500.0172 | 0 | 888009.8201 | 65323.553 | 381553.2428 | 56442.507 | 121462.7585 | 0 | 0 | 89872.0153 | 0 | 0 | 0 | 0 | 0 | 0 | 62660.187 | 0 | 0 | 155195.5683 | 888009.8201 | 1043205.3885 | 777314.2636 | 888009.8201 | 1665324.0838
2019 | Strip Mall | 6B | 22500.0172 | 0 | 579220.4944 | 43609.0637 | 381553.2428 | 56347.7253 | 121462.7585 | 0 | 0 | 168398.6602 | 0 | 0 | 0 | 0 | 0 | 0 | 62375.8419 | 0 | 0 | 212007.724 | 579220.4944 | 791228.2183 | 833747.2924 | 579220.4944 | 1412967.7868
2019 | Strip Mall | 7 | 22500.0172 | 0 | 1043404.43 | 39903.099 | 381553.2428 | 56556.245 | 121462.7585 | 0 | 0 | 122856.0496 | 0 | 0 | 0 | 0 | 0 | 0 | 63750.1766 | 0 | 0 | 162759.1486 | 1043404.43 | 1206163.5786 | 786081.5716 | 1043404.43 | 1829486.0016
2019 | Strip Mall | 8 | 22500.0172 | 0 | 1222816.7247 | 12274.2312 | 381553.2428 | 58158.0559 | 121462.7585 | 0 | 0 | 177744.1366 | 0 | 0 | 0 | 0 | 0 | 9250.6947 | 65228.7713 | 0 | 0 | 199269.0624 | 1222816.7247 | 1422085.7871 | 825671.8909 | 1222816.7247 | 2048488.6156
2004 | Primary School | 0A | 73958.8285 | 0 | 331.736 | 4340480.9167 | 1147180.9219 | 79019.5098 | 1237621.6274 | 342190.3996 | 45523.6542 | 905449.6544 | 142.1726 | 138.9415 | 3.2311 | 0 | 0 | 44604.2717 | 26444.0965 | 79408.1148 | 75304.0668 | 5290538.0739 | 331.736 | 5290869.8098 | 7901770.8919 | 421939.7285 | 8323710.6205
2004 | Primary School | 0B | 73958.8285 | 0 | 4900.2143 | 3102271.6427 | 1147180.9219 | 79038.4661 | 1237621.6274 | 342190.3996 | 45523.6542 | 784214.372 | 161.1289 | 138.9415 | 22.1874 | 0 | 0 | 42974.0263 | 26453.5746 | 81379.5743 | 74574.2477 | 3929482.2284 | 4900.2143 | 3934382.4427 | 6540023.14 | 428470.1882 | 6968493.3282
2004 | Primary School | 1A | 73958.8285 | 0 | 19648.248 | 2366993.0664 | 1147180.9219 | 79038.4661 | 1237621.6274 | 342190.3996 | 45523.6542 | 735657.7031 | 208.5198 | 138.9415 | 69.5783 | 0 | 0 | 192198.347 | 26482.0092 | 85587.8821 | 73939.2102 | 3294918.6948 | 19648.248 | 3314566.9429 | 5904853.0035 | 447426.5297 | 6352279.5332
2004 | Primary School | 1B | 73958.8285 | 0 | 59930.4738 | 2541476.7123 | 1147180.9219 | 78943.6844 | 1237621.6274 | 342190.3996 | 45523.6542 | 663301.3474 | 379.1268 | 138.9415 | 240.1854 | 0 | 0 | 39836.7518 | 26472.531 | 88459.7679 | 74015.0356 | 3244854.9968 | 59930.4738 | 3304785.4706 | 5854760.871 | 490571.1631 | 6345332.0341
2004 | Primary School | 2A | 73958.8285 | 0 | 149679.2729 | 1998898.8261 | 1147180.9219 | 78915.2499 | 1237621.6274 | 342190.3996 | 45523.6542 | 614839.4602 | 739.2973 | 138.9415 | 600.3559 | 0 | 0 | 175516.7665 | 26491.4873 | 93966.5851 | 73787.5595 | 2789855.4086 | 149679.2729 | 2939534.6815 | 5399524.3285 | 585836.2576 | 5985360.5861
2004 | Primary School | 2B | 73958.8285 | 0 | 121434.324 | 1416095.5832 | 1147180.9219 | 78972.1189 | 1237621.6274 | 342190.3996 | 45523.6542 | 541459.462 | 653.9938 | 138.9415 | 515.0523 | 0 | 0 | 21401.7096 | 26500.9655 | 95151.3564 | 72526.9628 | 1979471.8071 | 121434.324 | 2100906.1311 | 4587927.5212 | 558766.6018 | 5146694.123
2004 | Primary School | 3A | 73958.8285 | 0 | 611967.5744 | 1114320.1038 | 1147180.9219 | 78962.6407 | 1237621.6274 | 342190.3996 | 45523.6542 | 569192.5897 | 2549.6279 | 138.9415 | 2410.6865 | 0 | 0 | 156238.1671 | 26519.9218 | 106629.4212 | 72887.1333 | 1842161.5471 | 611967.5744 | 2454129.1215 | 4450986.9098 | 1060787.3952 | 5511774.305
2004 | Primary School | 3B | 73958.8285 | 0 | 251654.9123 | 886332.1839 | 1147180.9219 | 78953.1626 | 1237621.6274 | 342190.3996 | 45523.6542 | 513404.0765 | 1554.42 | 138.9415 | 1415.4786 | 0 | 0 | 110335.386 | 26519.9218 | 103492.1467 | 72109.9233 | 1511487.125 | 251654.9123 | 1763142.0373 | 4119535.2777 | 697337.4586 | 4816872.7363
2004 | Primary School | 3C | 73958.8285 | 0 | 281880.7989 | 802222.8964 | 1147180.9219 | 78943.6844 | 1237621.6274 | 342190.3996 | 45523.6542 | 528019.4158 | 1146.8587 | 138.9415 | 1007.9172 | 0 | 0 | 0 | 26510.4437 | 105719.5169 | 72972.4368 | 1331250.2295 | 281880.7989 | 1613131.0284 | 3940132.4612 | 729790.7154 | 4669923.1766
2004 | Primary School | 4A | 73958.8285 | 0 | 1423460.1219 | 762717.8806 | 1147180.9219 | 78839.4245 | 1237621.6274 | 342190.3996 | 45523.6542 | 581381.5173 | 5592.1208 | 138.9415 | 5453.1793 | 0 | 0 | 154626.8781 | 26538.8782 | 116031.7667 | 72593.31 | 1504179.4553 | 1423460.1219 | 2927639.5772 | 4112606.7349 | 1881682.2881 | 5994289.023
2004 | Primary School | 4B | 73958.8285 | 0 | 539753.3913 | 644923.1742 | 1147180.9219 | 78896.2936 | 1237621.6274 | 342190.3996 | 45523.6542 | 504741.0284 | 3336.3161 | 138.9415 | 3197.3747 | 0 | 0 | 110231.1261 | 26529.4 | 113159.8809 | 71872.969 | 1263092.7034 | 539753.3913 | 1802846.0947 | 3870856.511 | 995103.6718 | 4865960.1828
2004 | Primary School | 4C | 73958.8285 | 0 | 1089335.6456 | 303415.2029 | 1147180.9219 | 78744.6428 | 1237621.6274 | 342190.3996 | 45523.6542 | 533488.3204 | 5089.7777 | 138.9415 | 4950.8363 | 0 | 0 | 112591.1907 | 26548.3563 | 117396.6233 | 72261.574 | 954445.5502 | 1089335.6456 | 2043781.1959 | 3562474.7466 | 1548922.6685 | 5111397.4151
2004 | Primary School | 5A | 73958.8285 | 0 | 1969156.3262 | 450042.5049 | 1147180.9219 | 78858.3809 | 1237621.6274 | 342190.3996 | 45523.6542 | 621986.0009 | 8501.9192 | 138.9415 | 8362.9777 | 0 | 0 | 110496.5149 | 26548.3563 | 123690.1286 | 72166.7923 | 1190887.9984 | 1969156.3262 | 3160044.3247 | 3798926.673 | 2435036.8544 | 6233963.5274
2004 | Primary School | 5B | 73958.8285 | 0 | 1120007.0063 | 483633.1421 | 1147180.9219 | 78867.859 | 1237621.6274 | 342190.3996 | 45523.6542 | 509574.8955 | 6331.4181 | 138.9415 | 6192.4766 | 0 | 0 | 110439.6459 | 26538.8782 | 121225.8042 | 71958.2725 | 1109840.1601 | 1120007.0063 | 2229847.1664 | 3717660.8367 | 1583423.2101 | 5301084.0468
2004 | Primary School | 5C | 73958.8285 | 0 | 1216229.396 | 197326.0374 | 1147180.9219 | 78744.6428 | 1237621.6274 | 342190.3996 | 45523.6542 | 538606.5326 | 4843.3453 | 138.9415 | 4704.4038 | 0 | 0 | 111387.463 | 26548.3563 | 121491.193 | 72166.7923 | 852024.4368 | 1216229.396 | 2068253.8328 | 3459949.3733 | 1679910.9886 | 5139860.3619
2004 | Primary School | 6A | 73958.8285 | 0 | 2956459.4634 | 465084.3619 | 1147180.9219 | 78829.9464 | 1237621.6274 | 342190.3996 | 45523.6542 | 634563.5336 | 13203.0919 | 138.9415 | 13064.1504 | 0 | 0 | 111359.0285 | 26576.7909 | 129945.7214 | 71787.6655 | 1224071.0743 | 2956459.4634 | 4180530.5378 | 3831721.1439 | 3428595.5844 | 7260316.7282
2004 | Primary School | 6B | 73958.8285 | 0 | 2094002.7917 | 317319.6795 | 1147180.9219 | 78773.0773 | 1237621.6274 | 342190.3996 | 45523.6542 | 530275.2205 | 10501.8132 | 138.9415 | 10362.8718 | 0 | 0 | 110932.5108 | 26557.8345 | 128154.3471 | 71607.5802 | 968890.2825 | 2094002.7917 | 3062893.0742 | 3576284.4414 | 2564347.5384 | 6140631.9798
2004 | Primary School | 7 | 73958.8285 | 0 | 3577099.5641 | 376141.2073 | 1147180.9219 | 78716.2083 | 1237621.6274 | 342190.3996 | 45523.6542 | 615777.7991 | 16198.1939 | 138.9415 | 16059.2524 | 0 | 0 | 111150.5087 | 26586.269 | 136694.179 | 71531.7549 | 1119128.7675 | 3577099.5641 | 4696228.3316 | 3726428.1447 | 4055984.1426 | 7782412.2873
2004 | Primary School | 8 | 73958.8285 | 0 | 5031363.741 | 193762.2452 | 1147180.9219 | 78289.6906 | 1237621.6274 | 342190.3996 | 45523.6542 | 659405.8192 | 20861.4539 | 138.9415 | 20722.5124 | 0 | 0 | 111520.1574 | 26595.7472 | 144921.2312 | 71200.0189 | 985410.7342 | 5031363.741 | 6016774.4752 | 3591961.3359 | 5518484.8499 | 9110446.1858
2007 | Primary School | 0A | 73958.8285 | 0 | 435.9959 | 4166802.9154 | 1147180.9219 | 79019.5098 | 1237621.6274 | 342190.3996 | 45523.6542 | 765049.5106 | 142.1726 | 138.9415 | 3.2311 | 0 | 0 | 0 | 26444.0965 | 79408.1148 | 75304.0668 | 4931855.6571 | 435.9959 | 4932291.653 | 7543088.4752 | 422034.5102 | 7965122.9854
2007 | Primary School | 0B | 73958.8285 | 0 | 4066.1353 | 2958099.187 | 1147180.9219 | 79038.4661 | 1237621.6274 | 342190.3996 | 45523.6542 | 662050.2288 | 161.1289 | 138.9415 | 22.1874 | 0 | 0 | 0 | 26453.5746 | 81379.5743 | 74574.2477 | 3620171.6032 | 4066.1353 | 3624237.7385 | 6230712.5149 | 427626.631 | 6658339.1458
2007 | Primary School | 1A | 73958.8285 | 0 | 16520.4517 | 2234023.8086 | 1147180.9219 | 79038.4661 | 1237621.6274 | 342190.3996 | 45523.6542 | 622099.739 | 199.0416 | 138.9415 | 60.1001 | 0 | 0 | 150968.3041 | 26482.0092 | 85587.8821 | 73939.2102 | 3007151.9519 | 16520.4517 | 3023672.4035 | 5617095.7387 | 444298.7334 | 6061394.4721
2007 | Primary School | 1B | 73958.8285 | 0 | 52129.9393 | 2452874.7718 | 1147180.9219 | 78943.6844 | 1237621.6274 | 342190.3996 | 45523.6542 | 580765.4362 | 360.1705 | 138.9415 | 221.229 | 0 | 0 | 0 | 26472.531 | 88431.3334 | 74015.0356 | 3033861.4371 | 52129.9393 | 3085991.3764 | 5643757.8331 | 482751.6722 | 6126509.5053
2007 | Primary School | 2A | 73958.8285 | 0 | 100961.4751 | 1861351.6118 | 1147180.9219 | 78915.2499 | 1237621.6274 | 342190.3996 | 45523.6542 | 568927.2009 | 559.2121 | 138.9415 | 420.2706 | 0 | 0 | 136296.0958 | 26491.4873 | 93909.7161 | 73768.6032 | 2566995.1791 | 100961.4751 | 2667956.6542 | 5176635.6645 | 537061.5908 | 5713697.2553
2007 | Primary School | 2B | 73958.8285 | 0 | 75351.4577 | 1183292.7525 | 1147180.9219 | 78972.1189 | 1237621.6274 | 342190.3996 | 45523.6542 | 478069.4558 | 511.8212 | 138.9415 | 372.8798 | 0 | 0 | 86677.8718 | 26500.9655 | 95075.5311 | 72508.0064 | 1748412.9599 | 75351.4577 | 1823764.4176 | 4356859.1958 | 512617.3883 | 4869476.5841
2007 | Primary School | 3A | 73958.8285 | 0 | 446298.6274 | 1049138.7234 | 1147180.9219 | 78962.6407 | 1237621.6274 | 342190.3996 | 45523.6542 | 509423.2448 | 1905.1123 | 138.9415 | 1766.1709 | 0 | 0 | 118761.4798 | 26510.4437 | 106534.6395 | 72858.6988 | 1679089.6189 | 446298.6274 | 2125388.2463 | 4287886.5471 | 895023.6665 | 5182910.2136
2007 | Primary School | 3B | 73958.8285 | 0 | 173251.4836 | 825558.1529 | 1147180.9219 | 78953.1626 | 1237621.6274 | 342190.3996 | 45523.6542 | 454174.9873 | 1222.684 | 138.9415 | 1083.7426 | 0 | 0 | 86156.5724 | 26519.9218 | 103378.4087 | 72081.4888 | 1366973.4552 | 173251.4836 | 1540224.9388 | 3974993.1733 | 618820.2919 | 4593813.4652
2007 | Primary School | 3C | 73958.8285 | 0 | 142068.3018 | 754708.8263 | 1147180.9219 | 78943.6844 | 1237621.6274 | 342190.3996 | 45523.6542 | 508930.3799 | 729.8191 | 138.9415 | 590.8777 | 0 | 0 | 0 | 26510.4437 | 105624.7351 | 72962.9586 | 1264230.0839 | 142068.3018 | 1406298.3857 | 3873121.7938 | 589883.4365 | 4463005.2303
2007 | Primary School | 4A | 73958.8285 | 0 | 972403.4527 | 728985.0708 | 1147180.9219 | 78839.4245 | 1237621.6274 | 342190.3996 | 45523.6542 | 517925.164 | 3886.05 | 138.9415 | 3747.1086 | 0 | 0 | 115396.7292 | 26529.4 | 115851.6814 | 72555.3973 | 1366054.0726 | 972403.4527 | 2338457.5253 | 3974443.4394 | 1430445.5337 | 5404888.9732
2007 | Primary School | 4B | 73958.8285 | 0 | 330693.3784 | 616678.2253 | 1147180.9219 | 78896.2936 | 1237621.6274 | 342190.3996 | 45523.6542 | 461217.2682 | 2615.9751 | 138.9415 | 2477.0337 | 0 | 0 | 85549.9694 | 26529.4 | 113008.2302 | 71806.6218 | 1165922.4966 | 330693.3784 | 1496615.875 | 3773629.4352 | 785892.0082 | 4559521.4434
2007 | Primary School | 4C | 73958.8285 | 0 | 745486.5662 | 299491.2402 | 1147180.9219 | 78744.6428 | 1237621.6274 | 342190.3996 | 45523.6542 | 471302.0419 | 3279.4471 | 138.9415 | 3140.5056 | 0 | 0 | 86023.878 | 26538.8782 | 117244.9725 | 72157.3141 | 859957.6658 | 745486.5662 | 1605444.2319 | 3467863.6459 | 1204931.4164 | 4672795.0623
2007 | Primary School | 5A | 73958.8285 | 0 | 1767906.3261 | 437948.3589 | 1147180.9219 | 78858.3809 | 1237621.6274 | 342190.3996 | 45523.6542 | 513877.985 | 6994.89 | 138.9415 | 6855.9486 | 0 | 0 | 70214.2891 | 26538.8782 | 123519.5216 | 72214.1832 | 1028896.5817 | 1767906.3261 | 2796802.9078 | 3636992.1253 | 2233606.7691 | 5870598.8943
2007 | Primary School | 5B | 73958.8285 | 0 | 777778.694 | 476837.2936 | 1147180.9219 | 78867.859 | 1237621.6274 | 342190.3996 | 45523.6542 | 453738.9915 | 5137.1686 | 138.9415 | 4998.2271 | 0 | 0 | 86421.9611 | 26529.4 | 121064.6753 | 71929.838 | 1021996.4734 | 777778.694 | 1799775.1674 | 3629769.7591 | 1241033.7689 | 4870803.528
2007 | Primary School | 5C | 73958.8285 | 0 | 821198.1943 | 196302.395 | 1147180.9219 | 78744.6428 | 1237621.6274 | 342190.3996 | 45523.6542 | 450459.5444 | 3383.707 | 138.9415 | 3244.7655 | 0 | 0 | 82156.7843 | 26548.3563 | 121339.5423 | 72024.6197 | 732163.4892 | 821198.1943 | 1553361.6835 | 3339946.2531 | 1284728.1362 | 4624674.3893
2007 | Primary School | 6A | 73958.8285 | 0 | 2245018.4867 | 463368.813 | 1147180.9219 | 78829.9464 | 1237621.6274 | 342190.3996 | 45523.6542 | 540066.1709 | 10861.9837 | 138.9415 | 10723.0423 | 0 | 0 | 86592.5682 | 26557.8345 | 129784.5925 | 71996.1852 | 1100750.5944 | 2245018.4867 | 3345769.0811 | 3708599.7055 | 2716993.4787 | 6425593.1842
2007 | Primary School | 6B | 73958.8285 | 0 | 1489532.4504 | 325053.8668 | 1147180.9219 | 78773.0773 | 1237621.6274 | 342190.3996 | 45523.6542 | 454487.767 | 8378.703 | 138.9415 | 8239.7615 | 0 | 0 | 86421.9611 | 26548.3563 | 127955.3055 | 71692.8838 | 874203.3564 | 1489532.4504 | 2363735.8068 | 3481682.8189 | 1959668.6773 | 5441351.4962
2007 | Primary School | 7 | 73958.8285 | 0 | 2669299.3234 | 379430.1326 | 1147180.9219 | 78716.2083 | 1237621.6274 | 342190.3996 | 45523.6542 | 537336.4577 | 12643.8798 | 138.9415 | 12504.9384 | 0 | 0 | 86687.3499 | 26567.3127 | 136514.0937 | 71825.5782 | 1015958.8786 | 2669299.3234 | 3685258.202 | 3623533.1227 | 3148003.8167 | 6771536.9394
2007 | Primary School | 8 | 73958.8285 | 0 | 4423339.0856 | 196709.9563 | 1147180.9219 | 78289.6906 | 1237621.6274 | 342190.3996 | 45523.6542 | 534862.6551 | 19534.51 | 138.9415 | 19395.5685 | 0 | 0 | 86545.1774 | 26595.7472 | 144864.3622 | 71247.4097 | 837513.3573 | 4423339.0856 | 5260852.443 | 3444101.8718 | 4910393.8474 | 8354495.7191
2010 | Primary School | 0A | 73958.8285 | 0 | 11108.4162 | 2530292.4708 | 730700.6197 | 42092.5564 | 1226380.5169 | 342190.3996 | 25695.321 | 475462.9589 | 180.0852 | 138.9415 | 41.1438 | 0 | 0 | 186833.7024 | 24482.1151 | 78602.4703 | 74526.8568 | 3192630.2758 | 11108.4162 | 3203738.6919 | 5316656.6814 | 431891.8078 | 5748548.4892
2010 | Primary School | 0B | 73958.8285 | 0 | 10748.2457 | 2028470.7189 | 734169.6303 | 42083.0783 | 1226380.5169 | 342190.3996 | 25695.321 | 484874.7825 | 180.0852 | 138.9415 | 41.1438 | 0 | 0 | 124448.3823 | 24482.1151 | 80536.0171 | 74109.8173 | 2637835.0275 | 10748.2457 | 2648583.2732 | 4764894.4478 | 433465.1842 | 5198359.6319
2010 | Primary School | 1A | 73958.8285 | 0 | 26245.0549 | 1773090.8855 | 740017.6616 | 42092.5564 | 1226380.5169 | 342190.3996 | 25704.7991 | 615531.3666 | 246.4324 | 138.9415 | 107.491 | 0 | 0 | 170654.4648 | 24482.1151 | 84744.3249 | 74033.9919 | 2559384.208 | 26245.0549 | 2585629.2629 | 4692234.7906 | 453179.7794 | 5145414.57
2010 | Primary School | 1B | 73958.8285 | 0 | 53295.7543 | 1649685.102 | 739240.4516 | 42026.2092 | 1226380.5169 | 342190.3996 | 25695.321 | 416015.8718 | 350.6923 | 138.9415 | 211.7509 | 0 | 0 | 116344.5463 | 24482.1151 | 87616.2107 | 73787.5595 | 2182257.2709 | 53295.7543 | 2235553.0252 | 4314008.3857 | 483102.3645 | 4797110.7502
2010 | Primary School | 2A | 73958.8285 | 0 | 107283.415 | 1264805.0212 | 740918.0878 | 42007.2529 | 1226380.5169 | 342190.3996 | 25704.7991 | 543411.9652 | 653.9938 | 138.9415 | 515.0523 | 0 | 0 | 86820.0443 | 24482.1151 | 93047.2025 | 73882.3412 | 1895552.0831 | 107283.415 | 2002835.4981 | 4029066.1376 | 542521.0171 | 4571587.1548
2010 | Primary School | 2B | 73958.8285 | 0 | 61835.5862 | 924993.6425 | 745581.3479 | 42045.1656 | 1226380.5169 | 342190.3996 | 25704.7991 | 458165.2972 | 473.9085 | 138.9415 | 334.9671 | 0 | 0 | 68403.9585 | 24491.5933 | 94298.3211 | 72659.6572 | 1451897.8653 | 61835.5862 | 1513733.4515 | 3588899.8867 | 498324.3068 | 4087224.1935
2010 | Primary School | 3A | 73958.8285 | 0 | 343185.6075 | 724340.7672 | 746112.1254 | 42035.6874 | 1226380.5169 | 342190.3996 | 25704.7991 | 445417.1575 | 1838.7651 | 138.9415 | 1699.8237 | 0 | 0 | 68176.4824 | 24491.5933 | 105776.3859 | 73332.6073 | 1239634.2308 | 343185.6075 | 1582819.8383 | 3377830.5017 | 791152.393 | 4168982.8947
2010 | Primary School | 3B | 73958.8285 | 0 | 126609.4052 | 648325.8375 | 744861.0069 | 42035.6874 | 1226380.5169 | 342190.3996 | 25704.7991 | 453227.1702 | 1061.5551 | 138.9415 | 922.6137 | 0 | 0 | 69143.2558 | 24491.5933 | 102610.6768 | 72602.7882 | 1171618.8773 | 126609.4052 | 1298228.2825 | 3307834.2105 | 571410.4817 | 3879244.6922
2010 | Primary School | 3C | 73958.8285 | 0 | 78441.3414 | 457255.3928 | 743799.4518 | 42102.0346 | 1226380.5169 | 342190.3996 | 25704.7991 | 398452.8213 | 559.2121 | 138.9415 | 420.2706 | 0 | 0 | 46329.2988 | 24491.5933 | 105027.6104 | 73304.1728 | 902457.7835 | 78441.3414 | 980899.1249 | 3038369.8153 | 525659.3513 | 3564029.1666
2010 | Primary School | 4A | 73958.8285 | 0 | 446611.407 | 507243.2655 | 738415.8508 | 42120.9909 | 1226380.5169 | 342190.3996 | 25704.7991 | 440943.4609 | 2502.2371 | 138.9415 | 2363.2956 | 0 | 0 | 76384.5783 | 24491.5933 | 115074.4714 | 73266.2601 | 1026934.6003 | 446611.407 | 1473546.0074 | 3157463.0311 | 903876.278 | 4061339.3091
2010 | Primary School | 4B | 73958.8285 | 0 | 200216.8795 | 482419.9362 | 736273.7842 | 42016.7311 | 1226380.5169 | 342190.3996 | 25695.321 | 463482.551 | 1791.3743 | 138.9415 | 1652.4328 | 0 | 0 | 70612.3723 | 24491.5933 | 112231.0202 | 72517.4846 | 1018167.2924 | 200216.8795 | 1218384.1719 | 3145691.143 | 654638.2993 | 3800329.4423
2010 | Primary School | 4C | 73958.8285 | 0 | 421171.9967 | 191042.0102 | 744567.1836 | 42111.5128 | 1226380.5169 | 342190.3996 | 25704.7991 | 411513.7406 | 2454.8462 | 138.9415 | 2315.9048 | 0 | 0 | 57627.2783 | 24491.5933 | 116420.3717 | 73114.6094 | 662498.9339 | 421171.9967 | 1083670.9306 | 2799008.0905 | 879792.2461 | 3678800.3366
2010 | Primary School | 5A | 73958.8285 | 0 | 765760.3735 | 308997.8455 | 738747.5867 | 42045.1656 | 1226380.5169 | 342190.3996 | 25704.7991 | 424508.3128 | 3791.2683 | 138.9415 | 3652.3269 | 0 | 0 | 70100.5511 | 24491.5933 | 122723.3552 | 73190.4347 | 807259.0362 | 765760.3735 | 1573019.4097 | 2937967.5522 | 1230674.1283 | 4168641.6805
2010 | Primary School | 5B | 73958.8285 | 0 | 503319.3028 | 351858.1338 | 738425.3289 | 42092.5564 | 1226380.5169 | 342190.3996 | 25704.7991 | 467207.4721 | 3516.4014 | 138.9415 | 3377.4599 | 0 | 0 | 78138.0399 | 24491.5933 | 120259.0308 | 72659.6572 | 900581.1057 | 503319.3028 | 1403900.4085 | 3030465.0209 | 965768.7332 | 3996233.7541
2010 | Primary School | 5C | 73958.8285 | 0 | 557401.7453 | 103947.0989 | 743183.3707 | 42083.0783 | 1226380.5169 | 342190.3996 | 25704.7991 | 387552.9249 | 3251.0126 | 138.9415 | 3112.0711 | 0 | 0 | 54869.1306 | 24491.5933 | 120704.5049 | 73143.0439 | 549481.2256 | 557401.7453 | 1106882.9708 | 2684606.5692 | 1020296.6497 | 3704903.2189
2010 | Primary School | 6A | 73958.8285 | 0 | 1376846.478 | 344266.119 | 739790.1855 | 42073.6001 | 1226380.5169 | 342190.3996 | 25704.7991 | 472031.8611 | 6160.811 | 138.9415 | 6021.8696 | 0 | 0 | 82365.3041 | 24501.0715 | 129007.3825 | 73086.1749 | 904685.1536 | 1376846.478 | 2281531.6316 | 3036332.0086 | 1848044.26 | 4884376.2686
2010 | Primary School | 6B | 73958.8285 | 0 | 1030419.3361 | 236717.3152 | 740870.697 | 42026.2092 | 1226380.5169 | 342190.3996 | 25704.7991 | 477045.8134 | 5592.1208 | 138.9415 | 5453.1793 | 0 | 0 | 72043.5761 | 24491.5933 | 127159.1392 | 72640.7008 | 791259.884 | 1030419.3361 | 1821679.22 | 2923503.8636 | 1499768.8748 | 4423272.7384
2010 | Primary School | 7 | 73958.8285 | 0 | 1751480.6561 | 274933.2997 | 737989.3331 | 42092.5564 | 1226380.5169 | 342190.3996 | 25704.7991 | 487225.3688 | 7942.7071 | 138.9415 | 7803.7657 | 0 | 0 | 77332.3954 | 24501.0715 | 135765.3182 | 72925.046 | 847294.8296 | 1751480.6561 | 2598775.4857 | 2977027.094 | 2229436.3739 | 5206463.468
2010 | Primary School | 8 | 73958.8285 | 0 | 3313435.8094 | 116012.8103 | 760632.6831 | 42357.9452 | 1226380.5169 | 342190.3996 | 25714.2773 | 536398.1188 | 13705.4349 | 138.9415 | 13566.4935 | 0 | 0 | 86649.4372 | 24520.0278 | 144181.9339 | 72365.8339 | 752626.8599 | 3313435.8094 | 4066062.6693 | 2904737.0855 | 3799808.1429 | 6704545.2284
2013 | Primary School | 0A | 73958.8285 | 0 | 4483.1748 | 2090021.96 | 633682.0637 | 42092.5564 | 1084369.0841 | 342190.3996 | 22918.2169 | 431711.7226 | 151.6507 | 138.9415 | 12.7093 | 0 | 0 | 143490.0274 | 24482.1151 | 78555.0794 | 61428.0248 | 2665236.4192 | 4483.1748 | 2669719.594 | 4534337.9436 | 425238.1319 | 4959576.0755
2013 | Primary School | 0B | 73958.8285 | 0 | 7070.7154 | 1849333.2913 | 642705.2823 | 42083.0783 | 1084369.0841 | 342190.3996 | 22927.6951 | 514626.7605 | 170.6071 | 138.9415 | 31.6656 | 0 | 0 | 121936.6671 | 24482.1151 | 80517.0608 | 61010.9853 | 2485928.3845 | 7070.7154 | 2492999.0999 | 4363645.5661 | 429778.1757 | 4793423.7418
2013 | Primary School | 1A | 73958.8285 | 0 | 246.4324 | 1329920.0545 | 654429.7795 | 42092.5564 | 1084369.0841 | 342190.3996 | 22927.6951 | 420754.9572 | 142.1726 | 138.9415 | 3.2311 | 0 | 0 | 116192.8956 | 24482.1151 | 84753.8031 | 60783.5092 | 1866871.1383 | 246.4324 | 1867117.5707 | 3756094.8192 | 427190.6351 | 4183285.4544
2013 | Primary School | 1B | 73958.8285 | 0 | 35742.182 | 1509389.2181 | 653292.399 | 42026.2092 | 1084369.0841 | 342190.3996 | 22927.6951 | 415674.6576 | 274.867 | 138.9415 | 135.9255 | 0 | 0 | 110989.3798 | 24482.1151 | 87578.298 | 60669.7711 | 2036189.1811 | 35742.182 | 2071931.3631 | 3924104.8744 | 465510.8796 | 4389615.754
2013 | Primary School | 2A | 73958.8285 | 0 | 30623.9698 | 1018315.712 | 656353.8482 | 42007.2529 | 1084369.0841 | 342190.3996 | 22927.6951 | 384681.0392 | 331.736 | 138.9415 | 192.7945 | 0 | 0 | 67967.9626 | 24482.1151 | 93104.0715 | 60688.7275 | 1471157.5083 | 30623.9698 | 1501781.4781 | 3362144.129 | 465918.4409 | 3828062.57
2013 | Primary School | 2B | 73958.8285 | 0 | 31695.0031 | 857025.6799 | 664201.7736 | 42045.1656 | 1084369.0841 | 342190.3996 | 22937.1733 | 421219.3875 | 350.6923 | 138.9415 | 211.7509 | 0 | 0 | 53949.7481 | 24491.5933 | 94269.8866 | 59608.216 | 1332406.5663 | 31695.0031 | 1364101.5694 | 3230189.0355 | 468155.2892 | 3698344.3247
2013 | Primary School | 3A | 73958.8285 | 0 | 212130.9402 | 574216.0202 | 664514.5532 | 42035.6874 | 1084369.0841 | 342190.3996 | 22937.1733 | 334133.9544 | 1251.1185 | 138.9415 | 1112.1771 | 0 | 0 | 64385.2141 | 24491.5933 | 105937.5148 | 60176.9063 | 973847.3658 | 212130.9402 | 1185978.306 | 2872501.8267 | 660258.8545 | 3532760.6812
2013 | Primary School | 3B | 73958.8285 | 0 | 106553.5959 | 613825.2959 | 661566.8421 | 42035.6874 | 1084369.0841 | 342190.3996 | 22927.6951 | 387865.7046 | 672.9501 | 138.9415 | 534.0087 | 0 | 0 | 0 | 24491.5933 | 102572.7642 | 59551.347 | 1002225.0091 | 106553.5959 | 1108778.605 | 2897306.1996 | 551316.7596 | 3448622.9592
2013 | Primary School | 3C | 73958.8285 | 0 | 45390.9599 | 396633.0125 | 659974.5094 | 42102.0346 | 1084369.0841 | 342190.3996 | 22927.6951 | 305187.6209 | 407.5613 | 138.9415 | 268.6199 | 0 | 0 | 0 | 24491.5933 | 104942.3068 | 60176.9063 | 702089.2533 | 45390.9599 | 747480.2131 | 2596270.0175 | 492514.1881 | 3088784.2057
2013 | Primary School | 4A | 73958.8285 | 0 | 256412.954 | 403002.3433 | 645264.3884 | 42120.9909 | 1084369.0841 | 342190.3996 | 22927.6951 | 330920.8545 | 1677.6362 | 138.9415 | 1538.6948 | 0 | 0 | 71304.2788 | 24491.5933 | 115093.4278 | 60091.6027 | 806766.1713 | 256412.954 | 1063179.1254 | 2686160.9892 | 713696.7814 | 3399857.7706
2013 | Primary School | 4B | 73958.8285 | 0 | 193932.8523 | 433247.1862 | 639312.0971 | 42016.7311 | 1084369.0841 | 342190.3996 | 22927.6951 | 398130.5635 | 1108.946 | 138.9415 | 970.0045 | 0 | 0 | 0 | 24491.5933 | 112088.8476 | 59428.1308 | 832347.7543 | 193932.8523 | 1026280.6066 | 2705022.549 | 648212.0995 | 3353234.6485
2013 | Primary School | 4C | 73958.8285 | 0 | 534275.0086 | 166351.3753 | 658666.5218 | 42111.5128 | 1084369.0841 | 342190.3996 | 22927.6951 | 317490.2865 | 3033.0146 | 138.9415 | 2894.0732 | 0 | 0 | 0 | 24491.5933 | 116467.7625 | 59968.3865 | 486735.735 | 534275.0086 | 1021010.7436 | 2379409.4702 | 992933.1707 | 3372342.6408
2013 | Primary School | 5A | 73958.8285 | 0 | 512200.3488 | 253635.85 | 647378.0204 | 42045.1656 | 1084369.0841 | 342190.3996 | 22927.6951 | 321082.5133 | 2701.2787 | 138.9415 | 2562.3372 | 0 | 0 | 66167.1102 | 24491.5933 | 122751.7897 | 60034.7337 | 643447.8107 | 512200.3488 | 1155648.1595 | 2524833.0444 | 977142.5381 | 3501975.5825
2013 | Primary School | 5B | 73958.8285 | 0 | 489395.8699 | 315300.8291 | 643340.3197 | 42092.5564 | 1084369.0841 | 342190.3996 | 22927.6951 | 394699.4657 | 2483.2807 | 138.9415 | 2344.3393 | 0 | 0 | 0 | 24491.5933 | 120088.4238 | 59522.9125 | 712344.6341 | 489395.8699 | 1201740.504 | 2589237.2148 | 951665.2151 | 3540902.4299
2013 | Primary School | 5C | 73958.8285 | 0 | 330456.4242 | 99350.1861 | 654581.4302 | 42083.0783 | 1084369.0841 | 342190.3996 | 22927.6951 | 306751.519 | 2454.8462 | 138.9415 | 2315.9048 | 0 | 0 | 50329.0868 | 24491.5933 | 120552.8541 | 59987.3429 | 458746.6967 | 330456.4242 | 789203.1209 | 2347335.3402 | 793190.1997 | 3140525.5399
2013 | Primary School | 6A | 73958.8285 | 0 | 991843.181 | 268184.8421 | 648306.8812 | 42073.6001 | 1084369.0841 | 342190.3996 | 22927.6951 | 355924.269 | 4502.1311 | 138.9415 | 4363.1897 | 0 | 0 | 70887.2392 | 24501.0715 | 129045.2951 | 60025.2555 | 699359.5401 | 991843.181 | 1691202.7211 | 2581692.5909 | 1463078.8757 | 4044771.4666
2013 | Primary School | 6B | 73958.8285 | 0 | 698067.2778 | 196473.002 | 649131.482 | 42026.2092 | 1084369.0841 | 342190.3996 | 22927.6951 | 372264.6355 | 3781.7901 | 138.9415 | 3642.8487 | 0 | 0 | 65399.3784 | 24491.5933 | 127007.4884 | 59560.8252 | 637779.8646 | 698067.2778 | 1335847.1423 | 2520425.695 | 1167265.1658 | 3687690.8607
2013 | Primary School | 7 | 73958.8285 | 0 | 1236711.723 | 219201.6556 | 644098.5734 | 42092.5564 | 1084369.0841 | 342190.3996 | 22927.6951 | 364435.6664 | 5544.7299 | 138.9415 | 5405.7885 | 0 | 0 | 70460.7216 | 24501.0715 | 135689.4929 | 59939.952 | 659503.832 | 1236711.723 | 1896215.555 | 2537571.7059 | 1714591.6155 | 4252163.3214
2013 | Primary School | 8 | 73958.8285 | 0 | 2354415.5338 | 99937.8327 | 678153.641 | 42357.9452 | 1084369.0841 | 342190.3996 | 22946.6515 | 422878.0674 | 10037.3829 | 138.9415 | 9898.4414 | 0 | 0 | 78678.2956 | 24510.5496 | 144030.2831 | 59589.2597 | 611392.6371 | 2354415.5338 | 2965808.1709 | 2523468.1878 | 2840636.2165 | 5364104.4043
2016 | Primary School | 0A | 73958.8285 | 0 | 11800.3226 | 1769318.5735 | 332323.6238 | 24112.4665 | 1084369.0841 | 342190.3996 | 16435.1481 | 392983.9168 | 180.0852 | 138.9415 | 41.1438 | 0 | 0 | 133518.9917 | 24482.1151 | 78090.649 | 61418.5466 | 2295862.6259 | 11800.3226 | 2307662.9485 | 3839142.5516 | 432081.3712 | 4271223.9228
2016 | Primary School | 0B | 73958.8285 | 0 | 12406.9255 | 1633866.035 | 331953.9751 | 24245.1608 | 1084369.0841 | 342190.3996 | 16435.1481 | 480533.7802 | 189.5634 | 138.9415 | 50.622 | 0 | 0 | 109662.4359 | 24482.1151 | 80052.6304 | 61001.5071 | 2224112.8731 | 12406.9255 | 2236519.7986 | 3766738.805 | 434649.9555 | 4201388.7605
2016 | Primary School | 1A | 73958.8285 | 0 | 360.1705 | 1157559.5189 | 336607.757 | 24302.0299 | 1084369.0841 | 342190.3996 | 16435.1481 | 382093.4986 | 142.1726 | 138.9415 | 3.2311 | 0 | 0 | 103643.7975 | 24482.1151 | 84308.3291 | 60774.031 | 1643300.046 | 360.1705 | 1643660.2165 | 3190409.1527 | 426858.8991 | 3617268.0519
2016 | Primary School | 1B | 73958.8285 | 0 | 67920.5718 | 1366382.5775 | 332882.8359 | 24226.2045 | 1084369.0841 | 342190.3996 | 16435.1481 | 406215.4432 | 417.0395 | 138.9415 | 278.0981 | 0 | 0 | 105956.4711 | 24482.1151 | 87151.7803 | 60679.2493 | 1878832.5898 | 67920.5718 | 1946753.1616 | 3422055.6465 | 497272.2298 | 3919327.8764
2016 | Primary School | 2A | 73958.8285 | 0 | 41381.6936 | 947400.0382 | 334380.3869 | 24254.639 | 1084369.0841 | 342190.3996 | 16435.1481 | 359990.4043 | 388.605 | 138.9415 | 249.6635 | 0 | 0 | 85531.0131 | 24482.1151 | 92762.8574 | 60688.7275 | 1393171.1192 | 41381.6936 | 1434552.8128 | 2937929.6396 | 476334.9506 | 3414264.5902
2016 | Primary School | 2B | 73958.8285 | 0 | 50660.8228 | 787474.8627 | 340522.2415 | 24264.1172 | 1084369.0841 | 342190.3996 | 16435.1481 | 390604.8959 | 398.0832 | 138.9415 | 259.1417 | 0 | 0 | 59740.9104 | 24491.5933 | 93852.847 | 59598.7378 | 1238079.8107 | 50660.8228 | 1288740.6336 | 2787890.1961 | 486704.0694 | 3274594.2656
2016 | Primary School | 3A | 73958.8285 | 0 | 269521.2642 | 542539.9735 | 338266.4369 | 24330.4644 | 1084369.0841 | 342190.3996 | 16435.1481 | 312163.5546 | 1469.1165 | 138.9415 | 1330.175 | 0 | 0 | 77114.3974 | 24491.5933 | 105605.7788 | 60214.8189 | 933148.1005 | 269521.2642 | 1202669.3647 | 2481394.5877 | 717317.4426 | 3198712.0303
2016 | Primary School | 3B | 73958.8285 | 0 | 144712.7114 | 564794.7185 | 342010.3143 | 24178.8137 | 1084369.0841 | 342190.3996 | 16435.1481 | 359658.6683 | 862.5135 | 138.9415 | 723.5721 | 0 | 0 | 0 | 24491.5933 | 102212.5937 | 59551.347 | 925176.9589 | 144712.7114 | 1069889.6703 | 2476361.679 | 589115.7047 | 3065477.3837
2016 | Primary School | 3C | 73958.8285 | 0 | 67598.314 | 361715.4314 | 341877.6199 | 24197.77 | 1084369.0841 | 342190.3996 | 16435.1481 | 287378.138 | 511.8212 | 138.9415 | 372.8798 | 0 | 0 | 0 | 24491.5933 | 104657.9617 | 60176.9063 | 649466.4491 | 67598.314 | 717064.7631 | 2201162.9905 | 514446.6753 | 2715609.6658
2016 | Primary School | 4A | 73958.8285 | 0 | 331641.1955 | 368132.153 | 336238.1083 | 24311.508 | 1084369.0841 | 342190.3996 | 16435.1481 | 309158.9744 | 2350.5864 | 138.9415 | 2211.6449 | 0 | 0 | 70337.5053 | 24491.5933 | 114828.039 | 60157.9499 | 749840.2777 | 331641.1955 | 1081481.4732 | 2295982.611 | 788659.6341 | 3084642.245
2016 | Primary School | 4B | 73958.8285 | 0 | 254896.4467 | 391988.7088 | 333025.0084 | 24197.77 | 1084369.0841 | 342190.3996 | 16435.1481 | 363800.629 | 1421.7256 | 138.9415 | 1282.7842 | 0 | 0 | 0 | 24491.5933 | 111776.068 | 59447.0871 | 757072.122 | 254896.4467 | 1011968.5687 | 2299176.7545 | 708862.9143 | 3008039.6688
2016 | Primary School | 4C | 73958.8285 | 0 | 598622.31 | 146759.9963 | 342095.6179 | 24425.2461 | 1084369.0841 | 342190.3996 | 16435.1481 | 295766.3191 | 3288.9253 | 138.9415 | 3149.9838 | 0 | 0 | 0 | 24491.5933 | 116297.1554 | 60034.7337 | 445676.2992 | 598622.31 | 1044298.6092 | 1997657.1857 | 1057109.865 | 3054767.0507
2016 | Primary School | 5A | 73958.8285 | 0 | 620185.1485 | 229475.9927 | 333006.0521 | 24311.508 | 1084369.0841 | 342190.3996 | 16435.1481 | 312808.0702 | 3696.4866 | 138.9415 | 3557.5451 | 0 | 0 | 62745.4905 | 24491.5933 | 122562.2263 | 60101.0809 | 608587.0986 | 620185.1485 | 1228772.247 | 2151449.9848 | 1084937.7744 | 3236387.7592
2016 | Primary School | 5B | 73958.8285 | 0 | 596745.6322 | 282667.4871 | 333830.653 | 24283.0735 | 1084369.0841 | 342190.3996 | 16435.1481 | 367572.9409 | 3042.4928 | 138.9415 | 2903.5514 | 0 | 0 | 0 | 24491.5933 | 119804.0786 | 59579.7815 | 653143.9794 | 596745.6322 | 1249889.6115 | 2196272.2544 | 1058740.1104 | 3255012.3647
2016 | Primary School | 5C | 73958.8285 | 0 | 425579.3461 | 90753.4852 | 337783.0502 | 24425.2461 | 1084369.0841 | 342190.3996 | 16435.1481 | 289226.3813 | 2815.0167 | 138.9415 | 2676.0753 | 0 | 0 | 44585.3153 | 24491.5933 | 120439.1161 | 60063.1682 | 427241.2571 | 425579.3461 | 852820.6032 | 1974938.0104 | 888208.8617 | 2863146.8721
2016 | Primary School | 6A | 73958.8285 | 0 | 1094662.3776 | 250195.274 | 332892.314 | 24339.9426 | 1084369.0841 | 342190.3996 | 16435.1481 | 341176.2353 | 5601.5989 | 138.9415 | 5462.6575 | 0 | 0 | 74432.0751 | 24501.0715 | 128779.9064 | 60015.7774 | 671266.2419 | 1094662.3776 | 1765928.6195 | 2213949.0429 | 1565632.6835 | 3779581.7264
2016 | Primary School | 6B | 73958.8285 | 0 | 687385.3793 | 176237.1074 | 331063.0271 | 24377.8552 | 1084369.0841 | 342190.3996 | 16435.1481 | 352199.3479 | 3905.0064 | 138.9415 | 3766.0649 | 0 | 0 | 65797.4615 | 24491.5933 | 126732.6215 | 59598.7378 | 597999.9818 | 687385.3793 | 1285385.3611 | 2138493.3253 | 1156308.4003 | 3294801.7257
2016 | Primary School | 7 | 73958.8285 | 0 | 1372429.6504 | 201524.8671 | 329849.8212 | 24434.7243 | 1084369.0841 | 342190.3996 | 16435.1481 | 351725.4394 | 1175.2932 | 138.9415 | 1036.3517 | 0 | 0 | 75417.8049 | 24501.0715 | 135471.4949 | 59920.9957 | 629704.4631 | 1372429.6504 | 2002134.1135 | 2169363.7276 | 1850101.0231 | 4019464.7506
2016 | Primary School | 8 | 73958.8285 | 0 | 2437065.183 | 94734.3169 | 353232.4685 | 25230.8906 | 1084369.0841 | 342190.3996 | 16444.6263 | 404717.8922 | 2966.6675 | 138.9415 | 2827.726 | 0 | 0 | 78052.7364 | 24510.5496 | 143783.8507 | 59551.347 | 580332.6715 | 2437065.183 | 3017397.8545 | 2143801.101 | 2923039.4333 | 5066840.5342
2019 | Primary School | 0A | 73958.8285 | 0 | 5449.9482 | 1653135.1562 | 268127.9731 | 24112.4665 | 1065934.042 | 342190.3996 | 16179.2375 | 391467.4095 | 161.1289 | 138.9415 | 22.1874 | 0 | 0 | 102838.1529 | 24482.1151 | 78043.2582 | 43315.2405 | 2147462.906 | 5449.9482 | 2152912.8542 | 3589762.4003 | 425693.0841 | 4015455.4844
2019 | Primary School | 0B | 73958.8285 | 0 | 2056.7631 | 1467325.0962 | 266706.2475 | 24245.1608 | 1065934.042 | 342190.3996 | 16179.2375 | 431853.8951 | 151.6507 | 138.9415 | 12.7093 | 0 | 0 | 94487.8845 | 24482.1151 | 79948.3705 | 43106.7207 | 1993679.5851 | 2056.7631 | 1995736.3482 | 3434472.0502 | 424195.5331 | 3858667.5834
2019 | Primary School | 1A | 73958.8285 | 0 | 142.1726 | 1051451.397 | 273511.5741 | 24302.0299 | 1065934.042 | 342190.3996 | 16179.2375 | 353649.508 | 142.1726 | 138.9415 | 3.2311 | 0 | 0 | 101084.6913 | 24482.1151 | 84175.6347 | 42992.9826 | 1506188.8275 | 142.1726 | 1506331.0001 | 2953758.1848 | 426508.2068 | 3380266.3916
2019 | Primary School | 1B | 73958.8285 | 0 | 44765.4006 | 1226607.993 | 270668.1229 | 24226.2045 | 1065934.042 | 342190.3996 | 16179.2375 | 385306.5984 | 322.2578 | 138.9415 | 183.3164 | 0 | 0 | 87464.5599 | 24482.1151 | 87047.5204 | 42945.5918 | 1699562.4677 | 44765.4006 | 1744327.8683 | 3144146.2012 | 474012.7988 | 3618158.9999
2019 | Primary School | 2A | 73958.8285 | 0 | 30434.4064 | 875128.9861 | 269075.7902 | 24254.639 | 1065934.042 | 342190.3996 | 16179.2375 | 335422.9856 | 331.736 | 138.9415 | 192.7945 | 0 | 0 | 84877.0193 | 24482.1151 | 92525.9031 | 42926.6355 | 1295621.7855 | 30434.4064 | 1326056.1919 | 2738632.1426 | 465150.7091 | 3203782.8517
2019 | Primary School | 2B | 73958.8285 | 0 | 27335.0445 | 693640.972 | 273596.8777 | 24264.1172 | 1065934.042 | 342190.3996 | 16188.7157 | 328115.316 | 312.7796 | 138.9415 | 173.8382 | 0 | 0 | 54357.3094 | 24491.5933 | 93805.4562 | 42376.9015 | 1076287.4356 | 27335.0445 | 1103622.4801 | 2523278.6244 | 463330.9003 | 2986609.5247
2019 | Primary School | 3A | 73958.8285 | 0 | 213258.8425 | 495888.4169 | 271985.5886 | 24330.4644 | 1065934.042 | 342190.3996 | 16188.7157 | 276772.0649 | 1383.8129 | 138.9415 | 1244.8715 | 0 | 0 | 84270.4164 | 24491.5933 | 105321.4337 | 42670.7248 | 858175.7696 | 213258.8425 | 1071434.6121 | 2303915.8399 | 660770.6758 | 2964686.5157
2019 | Primary School | 3B | 73958.8285 | 0 | 131993.0062 | 509091.5088 | 275549.3808 | 24178.8137 | 1065934.042 | 342190.3996 | 16188.7157 | 298913.0718 | 815.1227 | 138.9415 | 676.1812 | 0 | 0 | 0 | 24491.5933 | 102146.2465 | 42357.9452 | 808680.7618 | 131993.0062 | 940673.7681 | 2257529.6721 | 576320.1741 | 2833849.8462
2019 | Primary School | 3C | 73958.8285 | 0 | 44831.7478 | 338673.9982 | 276762.5867 | 24197.77 | 1065934.042 | 342190.3996 | 16188.7157 | 251029.353 | 379.1268 | 138.9415 | 240.1854 | 0 | 0 | 0 | 24491.5933 | 104354.6603 | 42623.334 | 589943.5366 | 44831.7478 | 634775.2844 | 2040289.9979 | 491367.3294 | 2531657.3274
2019 | Primary School | 4A | 73958.8285 | 0 | 290505.9343 | 345640.4537 | 273767.4847 | 24311.508 | 1065934.042 | 342190.3996 | 16188.7157 | 271625.4181 | 2397.9772 | 138.9415 | 2259.0358 | 0 | 0 | 68337.6113 | 24491.5933 | 114572.1284 | 42661.2467 | 687862.5189 | 290505.9343 | 978368.4533 | 2135356.0508 | 747268.4623 | 2882624.5131
2019 | Primary School | 4B | 73958.8285 | 0 | 246413.4839 | 353469.4228 | 270222.6489 | 24197.77 | 1065934.042 | 342190.3996 | 16179.2375 | 295510.4085 | 1421.7256 | 138.9415 | 1282.7842 | 0 | 0 | 0 | 24491.5933 | 111709.7208 | 42320.0325 | 650262.6155 | 246413.4839 | 896676.0993 | 2093746.8811 | 700304.1261 | 2794051.0072
2019 | Primary School | 4C | 73958.8285 | 0 | 482979.1483 | 140968.834 | 277596.6657 | 24425.2461 | 1065934.042 | 342190.3996 | 16188.7157 | 271976.1105 | 2720.235 | 138.9415 | 2581.2936 | 0 | 0 | 0 | 24491.5933 | 115955.9413 | 42604.3776 | 415526.238 | 482979.1483 | 898505.3863 | 1866905.8199 | 941125.4892 | 2808031.3091
2019 | Primary School | 5A | 73958.8285 | 0 | 553212.3938 | 216509.8551 | 270620.732 | 24311.508 | 1065934.042 | 342190.3996 | 16179.2375 | 268734.5761 | 3734.3993 | 138.9415 | 3595.4578 | 0 | 0 | 64963.3825 | 24491.5933 | 122230.4903 | 42594.8995 | 553803.2715 | 553212.3938 | 1107015.6652 | 1998083.7034 | 1017642.7619 | 3015726.4653
2019 | Primary School | 5B | 73958.8285 | 0 | 572443.6023 | 245437.2323 | 271814.9816 | 24283.0735 | 1065934.042 | 342190.3996 | 16188.7157 | 287889.9592 | 3042.4928 | 138.9415 | 2903.5514 | 0 | 0 | 0 | 24491.5933 | 119728.2533 | 42376.9015 | 536230.7428 | 572443.6023 | 1108674.3451 | 1981458.9919 | 1034352.7769 | 3015811.7688
2019 | Primary School | 5C | 73958.8285 | 0 | 310466.962 | 86725.2626 | 274857.4744 | 24425.2461 | 1065934.042 | 342190.3996 | 16188.7157 | 264772.7007 | 2445.3681 | 138.9415 | 2306.4266 | 0 | 0 | 66849.5385 | 24491.5933 | 120041.0329 | 42623.334 | 420653.9284 | 310466.962 | 731120.8904 | 1869322.7534 | 772698.3945 | 2642021.1479
2019 | Primary School | 6A | 73958.8285 | 0 | 989795.8961 | 230717.6331 | 272184.6302 | 24339.9426 | 1065934.042 | 342190.3996 | 16188.7157 | 286297.6265 | 5592.1208 | 138.9415 | 5453.1793 | 0 | 0 | 71588.6239 | 24501.0715 | 128561.9084 | 42471.6833 | 594057.0628 | 989795.8961 | 1583852.9589 | 2039825.5675 | 1460557.6823 | 3500383.2498
2019 | Primary School | 6B | 73958.8285 | 0 | 670770.1459 | 152759.6784 | 270421.6905 | 24377.8552 | 1065934.042 | 342190.3996 | 16188.7157 | 282222.0131 | 3971.3536 | 138.9415 | 3832.4121 | 0 | 0 | 64622.1684 | 24501.0715 | 126647.3179 | 42348.467 | 503436.272 | 670770.1459 | 1174206.4179 | 1947347.0553 | 1139607.8634 | 3086954.9187
2019 | Primary School | 7 | 73958.8285 | 0 | 1224172.1031 | 181099.409 | 270933.5117 | 24434.7243 | 1065934.042 | 342190.3996 | 16188.7157 | 294932.2401 | 976.2516 | 138.9415 | 837.3101 | 0 | 0 | 63958.6964 | 24501.0715 | 135234.5407 | 42405.3361 | 540827.6557 | 1224172.1031 | 1764999.7588 | 1985363.9982 | 1701597.0433 | 3686961.0416
2019 | Primary School | 8 | 73958.8285 | 0 | 2178822.942 | 85417.275 | 291444.2732 | 25230.8906 | 1065934.042 | 342190.3996 | 16188.7157 | 341185.7135 | 2322.1518 | 138.9415 | 2183.2104 | 0 | 0 | 71560.1894 | 24520.0278 | 143632.2 | 42139.9473 | 500346.3883 | 2178822.942 | 2679169.3303 | 1965933.7482 | 2664655.0197 | 4630588.7679
2004 | Secondary School | 0A | 210886.5329 | 0 | 326418.7234 | 11865115.3934 | 3123028.8367 | 205761.6094 | 2480333.0326 | 516048.4862 | 75218.7633 | 2287461.7354 | 490447.9469 | 722.5873 | 489725.3596 | 0 | 0 | 815217.4686 | 146456.6949 | 309860.3591 | 150390.1357 | 15457519.957 | 326418.7234 | 15783938.6804 | 21639441.095 | 1152327.5686 | 22791768.6636
2004 | Secondary School | 0B | 210886.5329 | 0 | 92459.5559 | 7912149.489 | 3123028.8367 | 205799.5221 | 2480333.0326 | 516048.4862 | 75218.7633 | 1942655.3607 | 285378.2439 | 722.5873 | 284655.6566 | 0 | 0 | 542767.4496 | 146333.4786 | 316618.2948 | 154825.9197 | 10682227.9559 | 92459.5559 | 10774687.5118 | 16868490.0961 | 925126.3369 | 17793616.433
2004 | Secondary School | 1A | 210886.5329 | 0 | 77957.9546 | 7341099.1778 | 3123028.8367 | 205827.9566 | 2480333.0326 | 516048.4862 | 75218.7633 | 2259548.5225 | 308685.0659 | 722.5873 | 307962.4786 | 0 | 0 | 765087.4233 | 146475.6512 | 338181.1333 | 145840.6138 | 10673697.6022 | 77957.9546 | 10751655.5568 | 16851145.0436 | 932187.5741 | 17783332.6177
2004 | Secondary School | 1B | 210886.5329 | 0 | 282724.3561 | 6458302.3516 | 3123028.8367 | 205572.046 | 2480333.0326 | 516048.4862 | 75218.7633 | 1892004.0161 | 236110.7122 | 722.5873 | 235388.1249 | 0 | 0 | 533194.4971 | 146342.9568 | 349043.1171 | 154010.797 | 9118888.9897 | 282724.3561 | 9401613.3458 | 15304118.0093 | 1147806.4812 | 16451924.4904
2004 | Secondary School | 2A | 210886.5329 | 0 | 369468.5751 | 6642103.0393 | 3123028.8367 | 205496.2206 | 2480333.0326 | 516048.4862 | 75218.7633 | 2117679.2623 | 303974.415 | 722.5873 | 303251.8277 | 0 | 0 | 656922.5384 | 146475.6512 | 375875.8185 | 145812.1792 | 9719956.6677 | 369468.5751 | 10089425.2428 | 15897043.9386 | 1261402.3579 | 17158446.2965
2004 | Secondary School | 2B | 210886.5329 | 0 | 379610.2178 | 3908427.98 | 3123028.8367 | 205647.8714 | 2480333.0326 | 516048.4862 | 75218.7633 | 1868081.113 | 148579.8051 | 722.5873 | 147857.2178 | 0 | 0 | 430839.7309 | 146342.9568 | 380055.6918 | 150740.828 | 6355206.0417 | 379610.2178 | 6734816.2595 | 12537250.3959 | 1275723.874 | 13812974.2699
2004 | Secondary School | 3A | 210886.5329 | 0 | 1182269.1101 | 3704533.5702 | 3123028.8367 | 205609.9587 | 2480333.0326 | 516048.4862 | 75218.7633 | 1956815.7479 | 185686.8437 | 722.5873 | 184964.2564 | 0 | 0 | 584954.7877 | 146475.6512 | 433275.6208 | 143309.9422 | 6431268.3622 | 1182269.1101 | 7613537.4723 | 12605976.6122 | 2131583.7388 | 14737560.3511
2004 | Secondary School | 3B | 210886.5329 | 0 | 523469.8939 | 2702311.7922 | 3123028.8367 | 205600.4805 | 2480333.0326 | 516048.4862 | 75218.7633 | 1844660.5531 | 105823.7767 | 722.5873 | 105101.1894 | 0 | 0 | 318324.3656 | 146352.435 | 418072.6348 | 150011.0089 | 4970397.9002 | 523469.8939 | 5493867.7941 | 11151665.0445 | 1457591.0148 | 12609256.0593
2004 | Secondary School | 3C | 210886.5329 | 0 | 599446.9108 | 2298778.6713 | 3123028.8367 | 205572.046 | 2480333.0326 | 516048.4862 | 75218.7633 | 1905330.3242 | 125007.5944 | 722.5873 | 124285.0071 | 0 | 0 | 0 | 146485.1294 | 429607.5687 | 143888.1106 | 4328394.0026 | 599446.9108 | 4927840.9135 | 10503651.9866 | 1545093.4875 | 12048745.4741
2004 | Secondary School | 4A | 210886.5329 | 0 | 2801538.7621 | 2494654.5486 | 3123028.8367 | 205297.179 | 2480333.0326 | 516048.4862 | 75218.7633 | 1941517.9802 | 135822.1872 | 722.5873 | 135099.5999 | 0 | 0 | 566045.837 | 146485.1294 | 475396.6117 | 142390.5596 | 5137317.9658 | 2801538.7621 | 7938856.7279 | 11310794.0537 | 3792974.3817 | 15103768.4354
2004 | Secondary School | 4B | 210886.5329 | 0 | 1399328.6991 | 2108362.2204 | 3123028.8367 | 205448.8298 | 2480333.0326 | 516048.4862 | 75218.7633 | 2099898.2139 | 106288.2071 | 722.5873 | 105565.6198 | 0 | 0 | 343754.2978 | 146485.1294 | 462951.7735 | 141310.0481 | 4657580.3519 | 1399328.6991 | 6056909.051 | 10830137.0572 | 2378319.4805 | 13208456.5377
2004 | Secondary School | 4C | 210886.5329 | 0 | 1806387.6995 | 856874.0291 | 3123028.8367 | 205060.2248 | 2480333.0326 | 516048.4862 | 75218.7633 | 1747025.9159 | 64337.8232 | 722.5873 | 63615.2359 | 0 | 0 | 307936.2904 | 146485.1294 | 481652.2044 | 141992.4764 | 2975451.4713 | 1806387.6995 | 4781839.1708 | 9148283.0436 | 2804088.39 | 11952371.4336
2004 | Secondary School | 5A | 210886.5329 | 0 | 3305246.6699 | 1485551.6186 | 3123028.8367 | 205354.0481 | 2480333.0326 | 516048.4862 | 75218.7633 | 1906401.3575 | 95776.9157 | 722.5873 | 95054.3284 | 0 | 0 | 407637.1688 | 146485.1294 | 509897.1533 | 141632.3059 | 3894644.4733 | 3305246.6699 | 7199891.1432 | 10067428.6547 | 4331182.8312 | 14398611.4859
2004 | Secondary School | 5B | 210886.5329 | 0 | 2293091.7689 | 1666584.6805 | 3123028.8367 | 205363.5262 | 2480333.0326 | 516048.4862 | 75218.7633 | 2124863.7158 | 83682.7698 | 722.5873 | 82960.1825 | 0 | 0 | 409608.6283 | 146485.1294 | 499073.0823 | 141262.6573 | 4284017.2071 | 2293091.7689 | 6577108.9759 | 10456431.7398 | 3308213.3373 | 13764645.0771
2004 | Secondary School | 5C | 210886.5329 | 0 | 1998586.0465 | 479453.2688 | 3123028.8367 | 205041.2684 | 2480333.0326 | 516048.4862 | 75218.7633 | 1654054.5387 | 43893.4089 | 722.5873 | 43170.8216 | 0 | 0 | 335821.0688 | 146485.1294 | 500068.2902 | 141774.4785 | 2512499.6979 | 1998586.0465 | 4511085.7444 | 8685103.794 | 3014712.301 | 11699816.0951
2004 | Secondary School | 6A | 210886.5329 | 0 | 6879663.9116 | 1576106.0622 | 3123028.8367 | 205259.2664 | 2480333.0326 | 516048.4862 | 75218.7633 | 2020177.3195 | 113084.0555 | 722.5873 | 112361.4682 | 0 | 0 | 352464.7367 | 146485.1294 | 538056.7987 | 141584.9151 | 4061109.5867 | 6879663.9116 | 10940773.4984 | 10233751.5955 | 7933759.7183 | 18167511.3139
2004 | Secondary School | 6B | 210886.5329 | 0 | 4252258.1031 | 1114083.1495 | 3123028.8367 | 205117.0938 | 2480333.0326 | 516048.4862 | 75218.7633 | 2024215.0203 | 71133.6717 | 722.5873 | 70411.0844 | 0 | 0 | 404300.8527 | 146485.1294 | 529934.0063 | 140826.6614 | 3613010.1069 | 4252258.1031 | 7865268.21 | 9784742.2113 | 5298240.5956 | 15082982.8069
2004 | Secondary School | 7 | 210886.5329 | 0 | 8574521.9756 | 1292320.151 | 3123028.8367 | 204984.3994 | 2480333.0326 | 516048.4862 | 75218.7633 | 2104874.2536 | 99065.841 | 722.5873 | 98343.2537 | 0 | 0 | 350237.3666 | 146485.1294 | 568462.7706 | 141205.7882 | 3845775.0248 | 8574521.9756 | 12420297.0004 | 10017753.5617 | 9659033.2323 | 19676786.794
2004 | Secondary School | 8 | 210886.5329 | 0 | 11947281.6559 | 626317.525 | 3123028.8367 | 203856.4971 | 2480333.0326 | 516048.4862 | 75218.7633 | 2083766.3673 | 73484.258 | 722.5873 | 72761.6707 | 0 | 0 | 375458.779 | 146485.1294 | 605550.8528 | 140542.3163 | 3158304.342 | 11947281.6559 | 15105585.9979 | 9328500.9827 | 13068880.9948 | 22397381.9776
2007 | Secondary School | 0A | 210886.5329 | 0 | 135973.838 | 10568567.9782 | 3123028.8367 | 205761.6094 | 2480333.0326 | 516048.4862 | 75218.7633 | 1836746.2805 | 451208.3199 | 722.5873 | 450485.7326 | 0 | 0 | 388832.478 | 146456.6949 | 309812.9682 | 150342.7449 | 13244632.4692 | 135973.838 | 13380606.3072 | 19426496.7382 | 961835.2923 | 20388332.0306
2007 | Secondary School | 0B | 210886.5329 | 0 | 56878.5028 | 7181695.3016 | 3123028.8367 | 205799.5221 | 2480333.0326 | 516048.4862 | 75218.7633 | 1553680.7102 | 270345.8651 | 722.5873 | 269623.2778 | 0 | 0 | 359933.5353 | 146333.4786 | 316599.3385 | 154825.9197 | 9364932.8249 | 56878.5028 | 9421811.3277 | 15551204.4433 | 889526.3275 | 16440730.7708
2007 | Secondary School | 1A | 210886.5329 | 0 | 79010.0316 | 6803753.2419 | 3123028.8367 | 205827.9566 | 2480333.0326 | 516048.4862 | 75218.7633 | 1824055.0098 | 297159.6102 | 722.5873 | 296437.0229 | 0 | 0 | 454573.0705 | 146475.6512 | 338114.7861 | 145840.6138 | 9378818.3451 | 79010.0316 | 9457828.3767 | 15556275.2647 | 933173.3039 | 16489448.5686
2007 | Secondary School | 1B | 210886.5329 | 0 | 169422.3026 | 6059347.1872 | 3123028.8367 | 205572.046 | 2480333.0326 | 516048.4862 | 75218.7633 | 1615876.4668 | 218566.6181 | 722.5873 | 217844.0308 | 0 | 0 | 273758.0066 | 146342.9568 | 349005.2044 | 153991.8406 | 8166825.6914 | 169422.3026 | 8336247.9941 | 14352026.2765 | 1034466.515 | 15386492.7915
2007 | Secondary School | 2A | 210886.5329 | 0 | 189061.0725 | 5890825.3108 | 3123028.8367 | 205496.2206 | 2480333.0326 | 516048.4862 | 75218.7633 | 1638794.6838 | 278241.1813 | 722.5873 | 277518.594 | 0 | 0 | 405343.4515 | 146475.6512 | 375828.4277 | 145802.7011 | 8212482.0401 | 189061.0725 | 8401543.1125 | 14389559.8328 | 1080928.5081 | 15470488.3409
2007 | Secondary School | 2B | 210886.5329 | 0 | 173630.6105 | 3557659.8358 | 3123028.8367 | 205647.8714 | 2480333.0326 | 516048.4862 | 75218.7633 | 1476139.7951 | 134021.3348 | 722.5873 | 133298.7475 | 0 | 0 | 275170.254 | 146342.9568 | 379989.3446 | 150750.3062 | 5442268.6324 | 173630.6105 | 5615899.2429 | 11624322.4648 | 1069668.4413 | 12693990.9061
2007 | Secondary School | 3A | 210886.5329 | 0 | 734036.9359 | 3392388.972 | 3123028.8367 | 205609.9587 | 2480333.0326 | 516048.4862 | 75218.7633 | 1460690.3767 | 171469.5875 | 722.5873 | 170747.0002 | 0 | 0 | 360379.0093 | 146475.6512 | 433161.8827 | 143309.9422 | 5384205.3582 | 734036.9359 | 6118242.2941 | 11558913.6083 | 1683247.3047 | 13242160.913
2007 | Secondary School | 3B | 210886.5329 | 0 | 281179.4143 | 2441358.7944 | 3123028.8367 | 205600.4805 | 2480333.0326 | 516048.4862 | 75218.7633 | 1421365.4461 | 97520.8991 | 722.5873 | 96798.3118 | 0 | 0 | 167119.1071 | 146352.435 | 417958.8968 | 150039.4434 | 4126641.6595 | 281179.4143 | 4407821.0737 | 10307937.2382 | 1215177.319 | 11523114.5572
2007 | Secondary School | 3C | 210886.5329 | 0 | 219722.955 | 2022764.8601 | 3123028.8367 | 205572.046 | 2480333.0326 | 516048.4862 | 75218.7633 | 1355577.4628 | 104932.8287 | 722.5873 | 104210.2414 | 0 | 0 | 0 | 146485.1294 | 429588.6123 | 143888.1106 | 3482552.5643 | 219722.955 | 3702275.5192 | 9657791.5919 | 1165360.0534 | 10823151.6453
2007 | Secondary School | 4A | 210886.5329 | 0 | 1606369.8615 | 2336975.6996 | 3123028.8367 | 205297.179 | 2480333.0326 | 516048.4862 | 75218.7633 | 1401157.986 | 124893.8563 | 722.5873 | 124171.269 | 0 | 0 | 344550.4641 | 146485.1294 | 475150.1792 | 142400.0378 | 4206855.4188 | 1606369.8615 | 5813225.2803 | 10380331.5066 | 2597578.0051 | 12977909.5117
2007 | Secondary School | 4B | 210886.5329 | 0 | 827349.5272 | 1954550.4651 | 3123028.8367 | 205448.8298 | 2480333.0326 | 516048.4862 | 75218.7633 | 1683607.4752 | 98099.0675 | 722.5873 | 97376.4802 | 0 | 0 | 160835.0799 | 146494.6075 | 462771.6882 | 141357.439 | 3896369.5004 | 827349.5272 | 4723719.0276 | 10068983.0747 | 1806179.1797 | 11875162.2544
2007 | Secondary School | 4C | 210886.5329 | 0 | 1015500.6953 | 845718.2221 | 3123028.8367 | 205060.2248 | 2480333.0326 | 516048.4862 | 75218.7633 | 1276302.0424 | 56812.1556 | 722.5873 | 56089.5683 | 0 | 0 | 201922.9502 | 146485.1294 | 481472.1192 | 142011.4328 | 2380032.7831 | 1015500.6953 | 3395533.4784 | 8552883.3117 | 2013021.3006 | 10565904.6123
2007 | Secondary School | 5A | 210886.5329 | 0 | 2446865.6116 | 1467893.7865 | 3123028.8367 | 205354.0481 | 2480333.0326 | 516048.4862 | 75218.7633 | 1400067.9964 | 87483.5163 | 722.5873 | 86760.929 | 0 | 0 | 234177.1654 | 146485.1294 | 509688.6336 | 141641.7841 | 3188899.8772 | 2446865.6116 | 5635765.4888 | 9361684.0586 | 3472602.7313 | 12834286.7899
2007 | Secondary School | 5B | 210886.5329 | 0 | 1371112.1847 | 1636491.4883 | 3123028.8367 | 205363.5262 | 2480333.0326 | 516048.4862 | 75218.7633 | 1642548.0394 | 78337.0815 | 722.5873 | 77614.4942 | 0 | 0 | 265417.2163 | 146485.1294 | 498892.997 | 141300.57 | 3622071.2381 | 1371112.1847 | 4993183.4228 | 9794523.6835 | 2386044.1897 | 12180567.8732
2007 | Secondary School | 5C | 210886.5329 | 0 | 1049451.503 | 500191.5064 | 3123028.8367 | 205041.2684 | 2480333.0326 | 516048.4862 | 75218.7633 | 1208315.1234 | 36794.259 | 722.5873 | 36071.6717 | 0 | 0 | 152788.1129 | 146485.1294 | 499907.1613 | 141793.4348 | 1897366.4144 | 1049451.503 | 2946817.9174 | 8069979.9887 | 2065407.1505 | 10135387.1392
2007 | Secondary School | 6A | 210886.5329 | 0 | 4168490.0298 | 1545482.0925 | 3123028.8367 | 205259.2664 | 2480333.0326 | 516048.4862 | 75218.7633 | 1504053.008 | 99312.2734 | 722.5873 | 98589.6861 | 0 | 0 | 239769.2862 | 146485.1294 | 537838.8008 | 141594.3932 | 3387894.0727 | 4168490.0298 | 7556384.1025 | 9560526.6034 | 5222367.8385 | 14782894.4419
2007 | Secondary School | 6B | 210886.5329 | 0 | 3428453.4118 | 1143503.3916 | 3123028.8367 | 205117.0938 | 2480333.0326 | 516048.4862 | 75218.7633 | 1557092.8517 | 66830.5822 | 722.5873 | 66107.9948 | 0 | 0 | 226262.8928 | 146485.1294 | 529687.5739 | 140845.6178 | 2992967.1309 | 3428453.4118 | 6421420.5427 | 9164718.1917 | 4474189.4719 | 13638907.6636
2007 | Secondary School | 7 | 210886.5329 | 0 | 5952404.9863 | 1261146.4473 | 3123028.8367 | 204984.3994 | 2480333.0326 | 516048.4862 | 75218.7633 | 1540363.8802 | 86753.6971 | 722.5873 | 86031.1098 | 0 | 0 | 209315.9235 | 146485.1294 | 568244.7726 | 141205.7882 | 3096857.3608 | 5952404.9863 | 9049262.3471 | 9268835.8977 | 7036698.2451 | 16305534.1428
2007 | Secondary School | 8 | 210886.5329 | 0 | 10024558.8883 | 662637.8754 | 3123028.8367 | 203856.4971 | 2480333.0326 | 516048.4862 | 75218.7633 | 1619250.6956 | 68337.6113 | 722.5873 | 67615.024 | 0 | 0 | 216244.4663 | 146485.1294 | 605503.4619 | 140532.8381 | 2565748.0613 | 10024558.8883 | 12590306.9496 | 8735935.2239 | 11146110.8364 | 19882046.0603
2010 | Secondary School | 0A | 210886.5329 | 0 | 247143.303 | 9024706.653 | 1920912.437 | 111728.6771 | 2462040.163 | 516048.4862 | 41997.7747 | 1586314.0522 | 162266.2837 | 722.5873 | 161543.6964 | 0 | 0 | 517688.2097 | 146437.7385 | 308997.8455 | 148826.2375 | 11290252.6113 | 247143.303 | 11537395.9143 | 16122918.2264 | 1072199.1129 | 17195117.3393
2010 | Secondary School | 0B | 210886.5329 | 0 | 66366.1518 | 6030789.4586 | 1933556.3168 | 111700.2426 | 2462040.163 | 516048.4862 | 42007.2529 | 1348184.4896 | 110202.6916 | 722.5873 | 109480.1043 | 0 | 0 | 340199.9837 | 146333.4786 | 316267.6025 | 154115.0568 | 7828654.0362 | 66366.1518 | 7895020.188 | 12679129.1343 | 898682.2404 | 13577811.3747
2010 | Secondary School | 1A | 210886.5329 | 0 | 45286.7 | 5459217.8481 | 1952607.44 | 111719.199 | 2462040.163 | 516048.4862 | 42016.7311 | 1422389.0886 | 101624.9471 | 722.5873 | 100902.3598 | 0 | 0 | 495215.4668 | 146466.173 | 337328.098 | 145906.9609 | 7477724.7632 | 45286.7 | 7523011.4632 | 12339204.0175 | 898663.2841 | 13237867.3016
2010 | Secondary School | 1B | 210886.5329 | 0 | 173156.7019 | 5041969.8141 | 1951356.3215 | 111548.5919 | 2462040.163 | 516048.4862 | 42016.7311 | 1314281.0727 | 90649.2253 | 722.5873 | 89926.638 | 0 | 0 | 264222.9668 | 146342.9568 | 348701.9029 | 153195.6743 | 6710400.4916 | 173156.7019 | 6883557.1935 | 11577623.5174 | 1037907.091 | 12615530.6084
2010 | Secondary School | 2A | 210886.5329 | 0 | 149603.4476 | 4300596.7741 | 1959697.1118 | 111501.201 | 2462040.163 | 516048.4862 | 42026.2092 | 1249308.212 | 93075.637 | 722.5873 | 92353.0497 | 0 | 0 | 236233.9285 | 146466.173 | 375117.5649 | 145850.0919 | 5878491.9643 | 149603.4476 | 6028095.4118 | 10746795.5015 | 1040769.4986 | 11787565.0001
2010 | Secondary School | 2B | 210886.5329 | 0 | 81881.9173 | 2786515.8614 | 1975724.6986 | 111595.9827 | 2462040.163 | 516048.4862 | 42035.6874 | 1128546.8381 | 43921.8434 | 722.5873 | 43199.2561 | 0 | 0 | 182786.5234 | 146342.9568 | 379686.0432 | 151176.8239 | 4141048.479 | 81881.9173 | 4222930.3964 | 9030696.8569 | 977616.4467 | 10008313.3036
2010 | Secondary School | 3A | 210886.5329 | 0 | 561145.6227 | 2512568.2914 | 1976748.341 | 111577.0264 | 2462040.163 | 516048.4862 | 42035.6874 | 1059337.2351 | 59560.8252 | 722.5873 | 58838.2379 | 0 | 0 | 229864.5977 | 146475.6512 | 432602.6706 | 144087.1522 | 3860608.3621 | 561145.6227 | 4421753.9848 | 8744294.9705 | 1509796.7795 | 10254091.75
2010 | Secondary School | 3B | 210886.5329 | 0 | 125708.979 | 1972663.2494 | 1971412.1309 | 111567.5482 | 2462040.163 | 516048.4862 | 42026.2092 | 1043508.6899 | 33363.1611 | 722.5873 | 32640.5738 | 0 | 0 | 203505.8048 | 146342.9568 | 417693.508 | 151025.1732 | 3252318.3179 | 125708.979 | 3378027.2969 | 8137445.6083 | 1059441.495 | 9196887.1033
2010 | Secondary School | 3C | 210886.5329 | 0 | 147726.7697 | 1589157.5034 | 1970625.4427 | 111757.1116 | 2462040.163 | 516048.4862 | 42026.2092 | 969247.2219 | 35192.4481 | 722.5873 | 34469.8608 | 0 | 0 | 197600.9044 | 146475.6512 | 428982.0094 | 144096.6303 | 2790475.4904 | 147726.7697 | 2938202.2602 | 7668219.2858 | 1092757.2653 | 8760976.5511
2010 | Secondary School | 4A | 210886.5329 | 0 | 735837.7883 | 1760551.2656 | 1947138.5355 | 111795.0243 | 2462040.163 | 516048.4862 | 42016.7311 | 1050835.3159 | 44926.5295 | 722.5873 | 44203.9422 | 0 | 0 | 229096.8659 | 146475.6512 | 474543.5763 | 143745.938 | 3084687.3895 | 735837.7883 | 3820525.1779 | 7938631.4981 | 1726429.8508 | 9665061.3489
2010 | Secondary School | 4B | 210886.5329 | 0 | 322456.848 | 1676138.6766 | 1939025.2213 | 111529.6355 | 2462040.163 | 516048.4862 | 42016.7311 | 1300205.9891 | 37201.8203 | 722.5873 | 36479.233 | 0 | 0 | 207979.5014 | 146475.6512 | 462155.6071 | 142798.1209 | 3220803.4001 | 322456.848 | 3543260.2481 | 8065420.9886 | 1300660.9413 | 9366081.9299
2010 | Secondary School | 4C | 210886.5329 | 0 | 627890.9013 | 729165.1561 | 1972141.95 | 111776.068 | 2462040.163 | 516048.4862 | 42035.6874 | 946565.9592 | 18766.7781 | 722.5873 | 18044.1908 | 0 | 0 | 222926.5767 | 146485.1294 | 481017.167 | 143527.9401 | 1916701.8828 | 627890.9013 | 2544592.7841 | 6795421.9298 | 1624956.5544 | 8420378.4842
2010 | Secondary School | 5A | 210886.5329 | 0 | 1370240.193 | 1159919.5834 | 1949043.6478 | 111605.4609 | 2462040.163 | 516048.4862 | 42016.7311 | 1038561.0848 | 34443.6726 | 722.5873 | 33721.0853 | 0 | 0 | 229902.5104 | 146485.1294 | 509034.6398 | 143376.2894 | 2462104.2639 | 1370240.193 | 3832344.4568 | 7317384.7945 | 2395323.3189 | 9712708.1134
2010 | Secondary School | 5B | 210886.5329 | 0 | 891317.7017 | 1223688.7164 | 1947963.1364 | 111728.6771 | 2462040.163 | 516048.4862 | 42016.7311 | 1261136.9691 | 29050.5934 | 722.5873 | 28328.0061 | 0 | 0 | 227096.9718 | 146475.6512 | 498257.9596 | 142750.7301 | 2740250.6635 | 891317.7017 | 3631568.3652 | 7593948.3396 | 1905624.1475 | 9499572.4871
2010 | Secondary School | 5C | 210886.5329 | 0 | 684475.5809 | 445777.328 | 1965763.1411 | 111719.199 | 2462040.163 | 516048.4862 | 42035.6874 | 891393.5271 | 13269.4391 | 722.5873 | 12546.8518 | 0 | 0 | 215590.4725 | 146475.6512 | 499395.3401 | 143556.3746 | 1565308.1794 | 684475.5809 | 2249783.7603 | 6437611.5048 | 1699919.4071 | 8137530.9119
2010 | Secondary School | 6A | 210886.5329 | 0 | 2680957.4734 | 1236740.1576 | 1954086.0347 | 111671.8081 | 2462040.163 | 516048.4862 | 42026.2092 | 1137911.2709 | 40187.4441 | 722.5873 | 39464.8568 | 0 | 0 | 240565.4525 | 146485.1294 | 537222.7197 | 143385.7675 | 2654681.7377 | 2680957.4734 | 5335639.2112 | 7515089.9587 | 3734228.6793 | 11249318.638
2010 | Secondary School | 6B | 210886.5329 | 0 | 1797582.4788 | 841870.0848 | 1958578.6876 | 111539.1137 | 2462040.163 | 516048.4862 | 42026.2092 | 1152820.4335 | 25752.19 | 722.5873 | 25029.6027 | 0 | 0 | 245930.0972 | 146485.1294 | 529090.4491 | 142618.0357 | 2265650.2182 | 1797582.4788 | 4063232.697 | 7129660.1441 | 2842711.9359 | 9972372.08
2010 | Secondary School | 7 | 210886.5329 | 0 | 3424017.6279 | 974649.7792 | 1933613.1858 | 111719.199 | 2462040.163 | 516048.4862 | 42016.7311 | 1168317.2427 | 35173.4918 | 722.5873 | 34450.9044 | 0 | 0 | 234954.3754 | 146485.1294 | 567600.257 | 143158.2914 | 2412372.3018 | 3424017.6279 | 5836389.9297 | 7252127.5887 | 4507666.371 | 11759793.9597
2010 | Secondary School | 8 | 210886.5329 | 0 | 6510271.1619 | 446545.0598 | 2019731.8455 | 112458.4963 | 2462040.163 | 516048.4862 | 42073.6001 | 1265411.6242 | 33306.2921 | 722.5873 | 32583.7048 | 0 | 0 | 261938.7276 | 146485.1294 | 604811.5555 | 142712.8174 | 2006479.1164 | 6510271.1619 | 8516750.2784 | 6932694.2771 | 7631131.2036 | 14563825.4807
2013 | Secondary School | 0A | 210886.5329 | 0 | 161128.9032 | 6239167.0432 | 1637164.4384 | 111728.6771 | 2266268.5456 | 516048.4862 | 38699.3713 | 1354477.995 | 110306.9515 | 722.5873 | 109584.3642 | 0 | 0 | 392339.4012 | 146333.4786 | 307822.5523 | 129405.4656 | 8095568.8035 | 161128.9032 | 8256697.7067 | 12425910.3238 | 984999.9417 | 13410910.2655
2013 | Secondary School | 0B | 210886.5329 | 0 | 12046.7551 | 5089768.2293 | 1659997.3518 | 111700.2426 | 2266268.5456 | 516048.4862 | 38718.3276 | 1137408.9278 | 95710.5685 | 722.5873 | 94987.9812 | 0 | 0 | 290970.3647 | 146333.4786 | 316210.7335 | 128571.3866 | 6613135.5031 | 12046.7551 | 6625182.2581 | 10965437.945 | 844296.4965 | 11809734.4416
2013 | Secondary School | 1A | 210886.5329 | 0 | 3307.8816 | 3760378.9524 | 1691607.0513 | 111719.199 | 2266268.5456 | 516048.4862 | 38727.8058 | 978460.0039 | 64205.1288 | 722.5873 | 63482.5415 | 0 | 0 | 308268.0264 | 146333.4786 | 336133.8485 | 128192.2598 | 5110589.5242 | 3307.8816 | 5113897.4058 | 9494150.9734 | 855490.2162 | 10349641.1896
2013 | Secondary School | 1B | 210886.5329 | 0 | 70972.5428 | 4350887.9482 | 1689019.5107 | 111548.5919 | 2266268.5456 | 516048.4862 | 38727.8058 | 1186259.42 | 81455.3997 | 722.5873 | 80732.8124 | 0 | 0 | 260014.6589 | 146333.4786 | 348588.1649 | 127614.0913 | 5877894.8395 | 70972.5428 | 5948867.3823 | 10258129.4508 | 935609.1938 | 11193738.6446
2013 | Secondary School | 2A | 210886.5329 | 0 | 47409.8102 | 3175537.9028 | 1701615.9997 | 111501.201 | 2266268.5456 | 516048.4862 | 38737.284 | 912596.1951 | 61219.5051 | 722.5873 | 60496.9177 | 0 | 0 | 241598.5731 | 146342.9568 | 374093.9224 | 127822.6111 | 4390229.5888 | 47409.8102 | 4437639.399 | 8783240.7743 | 937552.2188 | 9720792.9931
2013 | Secondary School | 2B | 210886.5329 | 0 | 28140.689 | 2440136.1103 | 1724932.2998 | 111595.9827 | 2266268.5456 | 516048.4862 | 38746.7621 | 974460.2158 | 38727.8058 | 722.5873 | 38005.2185 | 0 | 0 | 199932.5344 | 146342.9568 | 379572.3051 | 125614.1973 | 3652534.079 | 28140.689 | 3680674.768 | 8066776.367 | 923761.4803 | 8990537.8473
2013 | Secondary School | 3A | 210886.5329 | 0 | 369061.0137 | 1940816.5956 | 1726022.2894 | 111577.0264 | 2266268.5456 | 516048.4862 | 38756.2403 | 847102.0351 | 39808.3173 | 722.5873 | 39085.73 | 0 | 0 | 205884.8256 | 146342.9568 | 431778.0698 | 126334.5383 | 3032889.1863 | 369061.0137 | 3401950.2 | 7448922.8485 | 1316897.0478 | 8765819.8964
2013 | Secondary School | 3B | 210886.5329 | 0 | 281909.2334 | 1798928.3791 | 1717283.416 | 111567.5482 | 2266268.5456 | 516048.4862 | 38746.7621 | 927590.6613 | 30974.6621 | 722.5873 | 30252.0748 | 0 | 0 | 0 | 146342.9568 | 417589.2481 | 125453.0684 | 2756771.1152 | 281909.2334 | 3038680.3486 | 7163155.9996 | 1215537.4895 | 8378693.4891
2013 | Secondary School | 3C | 210886.5329 | 0 | 116989.0619 | 1330905.7842 | 1714695.8754 | 111757.1116 | 2266268.5456 | 516048.4862 | 38746.7621 | 791654.736 | 25183.4998 | 722.5873 | 24460.9125 | 0 | 0 | 0 | 146342.9568 | 428242.7121 | 126476.7109 | 2147021.4327 | 116989.0619 | 2264010.4946 | 6552031.9824 | 1061280.2601 | 7613312.2425
2013 | Secondary School | 4A | 210886.5329 | 0 | 436280.2009 | 1385708.5677 | 1686431.9701 | 111795.0243 | 2266268.5456 | 516048.4862 | 38737.284 | 844561.8853 | 28870.5082 | 722.5873 | 28147.9209 | 0 | 0 | 228859.9116 | 146342.9568 | 473718.9755 | 126021.7587 | 2487278.2854 | 436280.2009 | 2923558.4863 | 6863598.4122 | 1426047.6625 | 8289646.0747
2013 | Secondary School | 4B | 210886.5329 | 0 | 599390.0418 | 1316385.2266 | 1671494.373 | 111529.6355 | 2266268.5456 | 516048.4862 | 38727.8058 | 974697.1701 | 24899.1546 | 722.5873 | 24176.5673 | 0 | 0 | 0 | 146342.9568 | 461226.7464 | 125159.2451 | 2315258.964 | 599390.0418 | 2914649.0058 | 6675494.6349 | 1576665.2743 | 8252159.9093
2013 | Secondary School | 4C | 210886.5329 | 0 | 1014903.5705 | 621786.9593 | 1725633.6844 | 111776.068 | 2266268.5456 | 516048.4862 | 38756.2403 | 788403.7234 | 17174.4454 | 722.5873 | 16451.8581 | 0 | 0 | 0 | 146342.9568 | 480353.695 | 125775.3262 | 1426642.5409 | 1014903.5705 | 2441546.1114 | 5841908.4714 | 2011296.2735 | 7853204.7449
2013 | Secondary School | 5A | 210886.5329 | 0 | 940632.6243 | 921609.9355 | 1691957.7437 | 111605.4609 | 2266268.5456 | 516048.4862 | 38737.284 | 853253.3679 | 23742.8178 | 722.5873 | 23020.2305 | 0 | 0 | 228186.9615 | 146342.9568 | 508323.777 | 125851.1516 | 2026070.4954 | 940632.6243 | 2966703.1197 | 6407556.2252 | 1965004.8874 | 8372561.1126
2013 | Secondary School | 5B | 210886.5329 | 0 | 1358752.65 | 981739.451 | 1683000.8723 | 111728.6771 | 2266268.5456 | 516048.4862 | 38737.284 | 962716.7622 | 22463.2647 | 722.5873 | 21740.6774 | 0 | 0 | 0 | 146342.9568 | 497395.4461 | 125149.7669 | 1966196.8906 | 1358752.65 | 3324949.5406 | 6338147.5806 | 2372196.5822 | 8710344.1628
2013 | Secondary School | 5C | 210886.5329 | 0 | 390424.8107 | 415068.0547 | 1714326.2267 | 111719.199 | 2266268.5456 | 516048.4862 | 38756.2403 | 764319.6915 | 13307.3518 | 722.5873 | 12584.7645 | 0 | 0 | 165062.3441 | 146342.9568 | 498750.8245 | 125784.8044 | 1357034.8547 | 390424.8107 | 1747459.6654 | 5760955.4148 | 1405214.6431 | 7166170.0579
2013 | Secondary School | 6A | 210886.5329 | 0 | 2030754.9581 | 973228.0536 | 1696526.222 | 111671.8081 | 2266268.5456 | 516048.4862 | 38737.284 | 934632.9422 | 27657.3023 | 722.5873 | 26934.715 | 0 | 0 | 228281.7432 | 146342.9568 | 536426.5533 | 126078.6277 | 2163077.454 | 2030754.9581 | 4193832.4121 | 6549425.4854 | 3083229.9976 | 9632655.483
2013 | Secondary School | 6B | 210886.5329 | 0 | 1176392.6442 | 672997.5161 | 1700004.7107 | 111539.1137 | 2266268.5456 | 516048.4862 | 38746.7621 | 929107.1686 | 18150.697 | 722.5873 | 17428.1097 | 0 | 0 | 227409.7515 | 146342.9568 | 528313.2391 | 125111.8543 | 1846942.5459 | 1176392.6442 | 3023335.1901 | 6235679.0763 | 2220754.3695 | 8456433.4458
2013 | Secondary School | 7 | 210886.5329 | 0 | 2519278.8363 | 798820.2331 | 1671702.8927 | 111719.199 | 2266268.5456 | 516048.4862 | 38727.8058 | 964024.7498 | 25410.9759 | 722.5873 | 24688.3885 | 0 | 0 | 222244.1484 | 146342.9568 | 566813.5688 | 125936.4551 | 2009777.5198 | 2519278.8363 | 4529056.3562 | 6371207.4403 | 3602131.4131 | 9973338.8534
2013 | Secondary School | 8 | 210886.5329 | 0 | 4851752.4048 | 382150.3676 | 1768124.324 | 112458.4963 | 2266268.5456 | 516048.4862 | 38794.153 | 1044352.2471 | 25306.716 | 722.5873 | 24584.1287 | 0 | 0 | 233760.1259 | 146342.9568 | 603996.4328 | 125727.9354 | 1684846.8693 | 4851752.4048 | 6536599.274 | 6143285.8676 | 5971797.3237 | 12115083.1913
2016 | Secondary School | 0A | 210886.5329 | 0 | 215751.6014 | 5435313.9014 | 884076.3793 | 64508.4303 | 2266268.5456 | 516048.4862 | 28131.2109 | 1311655.6194 | 75759.019 | 722.5873 | 75036.4317 | 0 | 0 | 373762.1864 | 146333.4786 | 307604.5544 | 129424.422 | 7195768.1389 | 215751.6014 | 7411519.7403 | 10715242.671 | 1039395.1638 | 11754637.8348
2016 | Secondary School | 0B | 210886.5329 | 0 | 17667.3103 | 4674539.0458 | 883138.0404 | 64470.5176 | 2266268.5456 | 516048.4862 | 28140.689 | 1058863.3266 | 70811.4139 | 722.5873 | 70088.8266 | 0 | 0 | 273369.4016 | 146333.4786 | 316087.5173 | 128599.8211 | 6076860.6005 | 17667.3103 | 6094527.9108 | 9594524.802 | 849803.3137 | 10444328.1157
2016 | Secondary School | 1A | 210886.5329 | 0 | 11601.281 | 3471825.5213 | 898890.7602 | 64479.9958 | 2266268.5456 | 516048.4862 | 28140.689 | 932424.5284 | 47533.0264 | 722.5873 | 46810.4391 | 0 | 0 | 296135.9678 | 146333.4786 | 335953.7632 | 128144.8689 | 4747196.4566 | 11601.281 | 4758797.7376 | 8280186.8602 | 863603.5304 | 9143790.3906
2016 | Secondary School | 1B | 210886.5329 | 0 | 130940.9293 | 4101962.7491 | 889848.5853 | 64366.2577 | 2266268.5456 | 516048.4862 | 28140.689 | 1147266.2254 | 63276.2681 | 722.5873 | 62553.6808 | 0 | 0 | 252327.8624 | 146342.9568 | 348597.643 | 127614.0913 | 5564110.5177 | 130940.9293 | 5695051.447 | 9087395.2745 | 995587.0585 | 10082982.333
2016 | Secondary School | 2A | 210886.5329 | 0 | 88526.1151 | 2968875.8671 | 896824.519 | 64328.3451 | 2266268.5456 | 516048.4862 | 28140.689 | 848542.717 | 46111.3008 | 722.5873 | 45388.7135 | 0 | 0 | 235532.5438 | 146342.9568 | 373980.1844 | 127813.1329 | 4098339.8415 | 88526.1151 | 4186865.9566 | 7628780.6172 | 978554.7856 | 8607335.4028
2016 | Secondary School | 2B | 210886.5329 | 0 | 59977.8647 | 2282466.7394 | 913676.7066 | 64394.6923 | 2266268.5456 | 516048.4862 | 28150.1672 | 925884.5906 | 30216.4084 | 722.5873 | 29493.8211 | 0 | 0 | 189847.7607 | 146342.9568 | 379487.0016 | 125585.7628 | 3427692.9118 | 59977.8647 | 3487670.7765 | 6972834.3304 | 955513.3524 | 7928347.6828
2016 | Secondary School | 3A | 210886.5329 | 0 | 524493.5363 | 1823145.1054 | 909203.01 | 64385.2141 | 2266268.5456 | 516048.4862 | 28150.1672 | 806251.119 | 32140.4771 | 722.5873 | 31417.8898 | 0 | 0 | 192823.9063 | 146342.9568 | 431787.5479 | 126362.9728 | 2853638.0205 | 524493.5363 | 3378131.5568 | 6395073.4743 | 1472329.5704 | 7867403.0447
2016 | Secondary School | 3B | 210886.5329 | 0 | 330778.682 | 1689986.2841 | 917069.8917 | 64375.7359 | 2266268.5456 | 516048.4862 | 28150.1672 | 885194.8034 | 25363.585 | 722.5873 | 24640.9977 | 0 | 0 | 0 | 146342.9568 | 417589.2481 | 125396.1994 | 2599822.0853 | 330778.682 | 2930600.7672 | 6148167.1256 | 1264416.4162 | 7412583.5418
2016 | Secondary School | 3C | 210886.5329 | 0 | 185686.8437 | 1252047.4034 | 917458.4967 | 64603.212 | 2266268.5456 | 516048.4862 | 28150.1672 | 746083.6909 | 20709.8031 | 722.5873 | 19987.2158 | 0 | 0 | 0 | 146342.9568 | 428233.2339 | 126457.7545 | 2018118.3101 | 185686.8437 | 2203805.1538 | 5568122.0303 | 1129968.5638 | 6698090.5941
2016 | Secondary School | 4A | 210886.5329 | 0 | 591835.9397 | 1283325.3669 | 905487.5671 | 64716.9501 | 2266268.5456 | 516048.4862 | 28150.1672 | 815350.163 | 25714.2773 | 722.5873 | 24991.69 | 0 | 0 | 238110.6063 | 146342.9568 | 473737.9318 | 126059.6713 | 2361777.8262 | 591835.9397 | 2953613.7659 | 5899516.7934 | 1581622.3576 | 7481139.151
2016 | Secondary School | 4B | 210886.5329 | 0 | 671367.2707 | 1210580.4062 | 896852.9535 | 64375.7359 | 2266268.5456 | 516048.4862 | 28140.689 | 908767.0141 | 20558.1524 | 722.5873 | 19835.5651 | 0 | 0 | 0 | 146342.9568 | 461255.1809 | 125092.8979 | 2139182.9855 | 671367.2707 | 2810550.2562 | 5666979.3515 | 1648661.4595 | 7315640.8111
2016 | Secondary School | 4C | 210886.5329 | 0 | 1219594.1466 | 569457.9785 | 923865.7402 | 64764.3409 | 2266268.5456 | 516048.4862 | 28159.6454 | 745363.3499 | 15420.9839 | 722.5873 | 14698.3965 | 0 | 0 | 0 | 146342.9568 | 480391.6077 | 125813.2389 | 1329519.725 | 1219594.1466 | 2549113.8716 | 4885466.2582 | 2216034.2405 | 7101500.4987
2016 | Secondary School | 5A | 210886.5329 | 0 | 1180714.6901 | 861300.3349 | 898341.0263 | 64489.474 | 2266268.5456 | 516048.4862 | 28140.689 | 841263.4819 | 14122.4745 | 722.5873 | 13399.8872 | 0 | 0 | 223912.3064 | 146342.9568 | 508371.1678 | 125964.8896 | 1939876.0104 | 1180714.6901 | 3120590.7005 | 5470146.179 | 2205124.8659 | 7675271.0449
2016 | Secondary School | 5B | 210886.5329 | 0 | 1541027.3522 | 912586.717 | 900653.7 | 64631.6465 | 2266268.5456 | 516048.4862 | 28140.689 | 927353.707 | 19733.5516 | 722.5873 | 19010.9643 | 0 | 0 | 0 | 146342.9568 | 497509.1841 | 125187.6796 | 1858951.3883 | 1541027.3522 | 3399978.7405 | 5390908.6713 | 2554585.0225 | 7945493.6937
2016 | Secondary School | 5C | 210886.5329 | 0 | 618810.8137 | 382074.5422 | 913079.5818 | 64716.9501 | 2266268.5456 | 516048.4862 | 28150.1672 | 726454.3992 | 15961.2396 | 722.5873 | 15238.6523 | 0 | 0 | 204700.0543 | 146342.9568 | 498892.997 | 125813.2389 | 1328467.648 | 618810.8137 | 1947278.4617 | 4873561.6757 | 1633752.2969 | 6507313.9727
2016 | Secondary School | 6A | 210886.5329 | 0 | 2247454.3766 | 922226.0166 | 899885.9681 | 64593.7338 | 2266268.5456 | 516048.4862 | 28150.1672 | 919486.8253 | 16368.8009 | 722.5873 | 15646.2136 | 0 | 0 | 224177.6952 | 146342.9568 | 536445.5097 | 126144.9749 | 2081536.7508 | 2247454.3766 | 4328991.1274 | 5613645.6846 | 3299948.3724 | 8913594.057
2016 | Secondary School | 6B | 210886.5329 | 0 | 1348156.055 | 635928.3901 | 896758.1718 | 64527.3867 | 2266268.5456 | 516048.4862 | 28150.1672 | 908947.0994 | 10293.2935 | 722.5873 | 9570.7062 | 0 | 0 | 241399.5315 | 146342.9568 | 528360.63 | 125149.7669 | 1795845.7272 | 1348156.055 | 3144001.7823 | 5323765.3095 | 2392565.1712 | 7716330.4807
2016 | Secondary School | 7 | 210886.5329 | 0 | 2786601.1649 | 761239.286 | 883744.6433 | 64745.3846 | 2266268.5456 | 516048.4862 | 28140.689 | 948243.5954 | 24444.2024 | 722.5873 | 23721.6151 | 0 | 0 | 225798.4624 | 146342.9568 | 566823.047 | 126031.2368 | 1959002.959 | 2786601.1649 | 4745604.1239 | 5475017.9588 | 3869463.2199 | 9344481.1787
2016 | Secondary School | 8 | 210886.5329 | 0 | 4895039.2107 | 364056.5396 | 949106.109 | 67219.1872 | 2266268.5456 | 516048.4862 | 28169.1236 | 991511.445 | 16160.2812 | 722.5873 | 15437.6939 | 0 | 0 | 244650.5441 | 146352.435 | 603967.9983 | 125756.3699 | 1615656.2226 | 4895039.2107 | 6510695.4333 | 5199250.58 | 6015055.6952 | 11214306.2751
2019 | Secondary School | 0A | 210886.5329 | 0 | 102961.3692 | 5162797.5352 | 752073.8949 | 64508.4303 | 2247833.5034 | 516048.4862 | 27884.7784 | 1148668.9947 | 68707.26 | 722.5873 | 67984.6727 | 0 | 0 | 317329.1576 | 146342.9568 | 307386.5565 | 90876.7014 | 6696780.3602 | 102961.3692 | 6799741.7293 | 10027023.2127 | 926396.4118 | 10953419.6245
2019 | Secondary School | 0B | 210886.5329 | 0 | 10814.5929 | 4437603.7327 | 748642.797 | 64470.5176 | 2247833.5034 | 516048.4862 | 27884.7784 | 986658.6216 | 63276.2681 | 722.5873 | 62553.6808 | 0 | 0 | 288942.0362 | 146342.9568 | 315860.0412 | 90592.3563 | 5775758.0712 | 10814.5929 | 5786572.6641 | 9102238.0899 | 842723.1202 | 9944961.2101
2019 | Secondary School | 1A | 210886.5329 | 0 | 6302.9836 | 3284252.5216 | 770366.7645 | 64479.9958 | 2247833.5034 | 516048.4862 | 27894.2566 | 863224.4036 | 44471.5773 | 722.5873 | 43748.99 | 0 | 0 | 307689.8579 | 146342.9568 | 335773.678 | 90336.4457 | 4498915.7731 | 6302.9836 | 4505218.7567 | 7846901.7613 | 858125.1477 | 8705026.909
2019 | Secondary School | 1B | 210886.5329 | 0 | 59295.4364 | 3745867.873 | 761798.4981 | 64366.2577 | 2247833.5034 | 516048.4862 | 27884.7784 | 964849.3506 | 51438.0328 | 722.5873 | 50715.4455 | 0 | 0 | 240707.6251 | 146342.9568 | 348199.5599 | 90004.7097 | 5002140.2942 | 59295.4364 | 5061435.7306 | 8341103.0638 | 923534.0042 | 9264637.068
2019 | Secondary School | 2A | 210886.5329 | 0 | 66280.8482 | 2862227.4896 | 763315.0054 | 64328.3451 | 2247833.5034 | 516048.4862 | 27894.2566 | 773143.8685 | 45836.4339 | 722.5873 | 45113.8466 | 0 | 0 | 251152.5693 | 146342.9568 | 373724.2738 | 89947.8407 | 3931637.7739 | 66280.8482 | 3997918.6221 | 7272031.7473 | 956053.6082 | 8228085.3555
2019 | Secondary School | 2B | 210886.5329 | 0 | 40244.3131 | 2162520.4883 | 779162.5069 | 64394.6923 | 2247833.5034 | 516048.4862 | 27894.2566 | 827880.3047 | 29496.0675 | 722.5873 | 28773.4802 | 0 | 0 | 226983.2338 | 146342.9568 | 379183.7001 | 88706.2003 | 3246157.5069 | 40244.3131 | 3286401.82 | 6601223.6887 | 935476.4994 | 7536700.1881
2019 | Secondary School | 3A | 210886.5329 | 0 | 434157.0906 | 1730126.3374 | 775797.7563 | 64385.2141 | 2247833.5034 | 516048.4862 | 27894.2566 | 720322.0227 | 30244.843 | 722.5873 | 29522.2556 | 0 | 0 | 233968.6456 | 146342.9568 | 431398.9429 | 89123.2398 | 2713939.2614 | 434157.0906 | 3148096.3521 | 6066048.2539 | 1381604.5197 | 7447652.7737
2019 | Secondary School | 3B | 210886.5329 | 0 | 309443.3195 | 1615004.4751 | 784271.241 | 64375.7359 | 2247833.5034 | 516048.4862 | 27894.2566 | 783749.9416 | 23828.1213 | 722.5873 | 23105.534 | 0 | 0 | 0 | 146342.9568 | 417219.5995 | 88582.9841 | 2421859.9507 | 309443.3195 | 2731303.2703 | 5781892.694 | 1242711.4051 | 7024604.0992
2019 | Secondary School | 3C | 210886.5329 | 0 | 171791.8453 | 1206258.3603 | 788631.1995 | 64603.212 | 2247833.5034 | 516048.4862 | 27894.2566 | 671026.0565 | 18776.2563 | 722.5873 | 18053.669 | 0 | 0 | 0 | 146342.9568 | 427910.9761 | 89009.5018 | 1895338.0859 | 171791.8453 | 2067129.9312 | 5260375.3033 | 1115760.7858 | 6376136.0891
2019 | Secondary School | 4A | 210886.5329 | 0 | 513603.1181 | 1231877.856 | 784470.2826 | 64716.9501 | 2247833.5034 | 516048.4862 | 27894.2566 | 727658.1269 | 24595.8532 | 722.5873 | 23873.2659 | 0 | 0 | 256962.6879 | 146342.9568 | 473320.8923 | 88952.6327 | 2240371.9367 | 513603.1181 | 2753975.0548 | 5601305.1062 | 1502972.4965 | 7104277.6027
2019 | Secondary School | 4B | 210886.5329 | 0 | 617237.4374 | 1159426.7185 | 772518.3092 | 64375.7359 | 2247833.5034 | 516048.4862 | 27894.2566 | 787986.6839 | 19003.7324 | 722.5873 | 18281.1451 | 0 | 0 | 0 | 146342.9568 | 460847.6195 | 88440.8115 | 1965694.5476 | 617237.4374 | 2582931.9849 | 5313813.2302 | 1594133.5431 | 6907946.7732
2019 | Secondary School | 4C | 210886.5329 | 0 | 1155085.7163 | 558889.8181 | 801512.0336 | 64764.3409 | 2247833.5034 | 516048.4862 | 27903.7348 | 692854.2838 | 22141.0069 | 722.5873 | 21418.4196 | 0 | 0 | 0 | 146342.9568 | 480012.4809 | 88782.0257 | 1273162.5215 | 1155085.7163 | 2428248.2378 | 4651023.7041 | 2151146.6833 | 6802170.3874
2019 | Secondary School | 5A | 210886.5329 | 0 | 1091041.7164 | 829188.2923 | 776347.4902 | 64489.474 | 2247833.5034 | 516048.4862 | 27894.2566 | 738842.3684 | 13705.4349 | 722.5873 | 12982.8476 | 0 | 0 | 238906.7726 | 146352.435 | 507868.8248 | 88857.851 | 1819920.281 | 1091041.7164 | 2910961.9974 | 5172427.3567 | 2114959.0273 | 7287386.384
2019 | Secondary School | 5B | 210886.5329 | 0 | 1441004.216 | 872911.0941 | 780944.403 | 64631.6465 | 2247833.5034 | 516048.4862 | 27894.2566 | 779674.3282 | 18482.433 | 722.5873 | 17759.8457 | 0 | 0 | 0 | 146342.9568 | 496987.8847 | 88507.1587 | 1670345.268 | 1441004.216 | 3111349.4839 | 5027231.2586 | 2454040.5869 | 7481271.8454
2019 | Secondary School | 5C | 210886.5329 | 0 | 575704.093 | 372198.2883 | 792915.3327 | 64716.9501 | 2247833.5034 | 516048.4862 | 27903.7348 | 662182.9232 | 15923.3269 | 722.5873 | 15200.7396 | 0 | 0 | 236243.4066 | 146342.9568 | 498409.6103 | 88772.5475 | 1285825.3577 | 575704.093 | 1861529.4507 | 4655032.9703 | 1590162.1895 | 6245195.1598
2019 | Secondary School | 6A | 210886.5329 | 0 | 2104589.9085 | 878531.6494 | 783058.0351 | 64593.7338 | 2247833.5034 | 516048.4862 | 27894.2566 | 794469.7527 | 16008.6304 | 722.5873 | 15286.0431 | 0 | 0 | 248470.2469 | 146352.435 | 535933.6884 | 88782.0257 | 1936757.6922 | 2104589.9085 | 4041347.6006 | 5295994.2691 | 3156572.0831 | 8452566.3522
2019 | Secondary School | 6B | 210886.5329 | 0 | 1344431.1339 | 602972.7904 | 780100.8458 | 64527.3867 | 2247833.5034 | 516048.4862 | 27903.7348 | 778773.9019 | 9705.6469 | 722.5873 | 8983.0596 | 0 | 0 | 247294.9538 | 146352.435 | 527858.2869 | 88450.2897 | 1638024.7056 | 1344431.1339 | 2982455.8395 | 4993906.0101 | 2388347.3852 | 7382253.3953
2019 | Secondary School | 7 | 210886.5329 | 0 | 2564612.9271 | 713194.4383 | 765390.7248 | 64745.3846 | 2247833.5034 | 516048.4862 | 27894.2566 | 814099.0444 | 22965.6078 | 722.5873 | 22243.0205 | 0 | 0 | 250981.9622 | 146352.435 | 566254.3568 | 88706.2003 | 1800518.4654 | 2564612.9271 | 4365131.3926 | 5142173.0356 | 3646906.2919 | 8789079.3275
2019 | Secondary School | 8 | 210886.5329 | 0 | 4511277.5541 | 341375.2769 | 838685.4194 | 67219.1872 | 2247833.5034 | 516048.4862 | 27932.1693 | 844637.7107 | 15136.6387 | 722.5873 | 14414.0514 | 0 | 0 | 242309.4359 | 146361.9131 | 603456.1771 | 88488.2024 | 1442736.4749 | 4511277.5541 | 5954014.029 | 4859979.457 | 5630782.2173 | 10490761.6743
2004 | Warehouse | 0A | 52044.9062 | 0 | 52310.0245 | 302135.6499 | 456809.9188 | 117197.5817 | 132011.9626 | 0 | 0 | 157555.6328 | 0 | 0 | 0 | 0 | 0 | 0 | 21638.6639 | 0 | 0 | 459691.2827 | 52310.0245 | 512001.3072 | 1187349.4096 | 52310.0245 | 1239659.4342
2004 | Warehouse | 0B | 52044.9062 | 0 | 67257.0998 | 293851.7286 | 456809.9188 | 117216.538 | 132011.9626 | 0 | 0 | 186388.2283 | 0 | 0 | 0 | 0 | 0 | 0 | 21534.404 | 0 | 0 | 480239.957 | 67257.0998 | 547497.0568 | 1207812.7803 | 67257.0998 | 1275069.8802
2004 | Warehouse | 1A | 52044.9062 | 0 | 52310.0245 | 188293.3407 | 456809.9188 | 117235.4943 | 132011.9626 | 0 | 0 | 128836.7754 | 0 | 0 | 0 | 0 | 0 | 0 | 22188.3978 | 0 | 0 | 317130.116 | 52310.0245 | 369440.1406 | 1045375.8896 | 52310.0245 | 1097685.9141
2004 | Warehouse | 1B | 52044.9062 | 0 | 71920.3599 | 218936.2668 | 456809.9188 | 117083.8436 | 132011.9626 | 0 | 0 | 165801.6414 | 0 | 0 | 0 | 0 | 0 | 0 | 22159.9633 | 0 | 0 | 384737.9082 | 71920.3599 | 456658.2681 | 1112803.5965 | 71920.3599 | 1184723.9563
2004 | Warehouse | 2A | 52044.9062 | 0 | 92772.3356 | 118647.7418 | 456809.9188 | 117045.9309 | 132011.9626 | 0 | 0 | 70043.682 | 0 | 0 | 0 | 0 | 0 | 0 | 22842.3916 | 0 | 0 | 188691.4238 | 92772.3356 | 281463.7594 | 917401.6277 | 92772.3356 | 1010173.9633
2004 | Warehouse | 2B | 52044.9062 | 0 | 56707.8958 | 120353.8125 | 456809.9188 | 117131.2345 | 132011.9626 | 0 | 0 | 133812.815 | 0 | 0 | 0 | 0 | 0 | 0 | 22851.8697 | 0 | 0 | 254166.6276 | 56707.8958 | 310874.5233 | 982971.6132 | 56707.8958 | 1039679.5089
2004 | Warehouse | 3A | 52044.9062 | 0 | 326143.8565 | 63693.3076 | 456809.9188 | 117102.8 | 132011.9626 | 0 | 0 | 64034.5218 | 0 | 0 | 0 | 0 | 0 | 0 | 23989.2502 | 0 | 0 | 127727.8294 | 326143.8565 | 453871.6859 | 857641.761 | 326143.8565 | 1183785.6174
2004 | Warehouse | 3B | 52044.9062 | 0 | 104278.8349 | 68555.6092 | 456809.9188 | 117102.8 | 132011.9626 | 0 | 0 | 77048.0503 | 0 | 0 | 0 | 0 | 0 | 0 | 23657.5143 | 0 | 0 | 145603.6595 | 104278.8349 | 249882.4944 | 875185.8551 | 104278.8349 | 979464.69
2004 | Warehouse | 3C | 52044.9062 | 0 | 62764.4469 | 18501.3894 | 456809.9188 | 117083.8436 | 132011.9626 | 0 | 0 | 49409.7043 | 0 | 0 | 0 | 0 | 0 | 0 | 24074.5538 | 0 | 0 | 67911.0936 | 62764.4469 | 130675.5405 | 797900.8506 | 62764.4469 | 860665.2975
2004 | Warehouse | 4A | 52044.9062 | 0 | 862570.4098 | 36614.1737 | 456809.9188 | 116922.7147 | 132011.9626 | 0 | 0 | 58508.7482 | 0 | 0 | 0 | 0 | 0 | 0 | 24889.6765 | 0 | 0 | 95122.9219 | 862570.4098 | 957693.3317 | 825766.6726 | 862570.4098 | 1688337.0824
2004 | Warehouse | 4B | 52044.9062 | 0 | 346029.0587 | 38547.7206 | 456809.9188 | 117017.4964 | 132011.9626 | 0 | 0 | 71266.3661 | 0 | 0 | 0 | 0 | 0 | 0 | 24624.2877 | 0 | 0 | 109814.0866 | 346029.0587 | 455843.1454 | 840277.7521 | 346029.0587 | 1186306.8109
2004 | Warehouse | 4C | 52044.9062 | 0 | 379515.4361 | 7127.5844 | 456809.9188 | 116790.0203 | 132011.9626 | 0 | 0 | 45267.7436 | 0 | 0 | 0 | 0 | 0 | 0 | 25164.5434 | 0 | 0 | 52395.3281 | 379515.4361 | 431910.7642 | 783181.2513 | 379515.4361 | 1162696.6874
2004 | Warehouse | 5A | 52044.9062 | 0 | 1389206.0127 | 16785.8404 | 456809.9188 | 116960.6274 | 132011.9626 | 0 | 0 | 57134.4134 | 0 | 0 | 0 | 0 | 0 | 0 | 25628.9738 | 0 | 0 | 73920.2539 | 1389206.0127 | 1463126.2666 | 805331.7365 | 1389206.0127 | 2194537.7491
2004 | Warehouse | 5B | 52044.9062 | 0 | 764168.0408 | 26737.9198 | 456809.9188 | 116970.1056 | 132011.9626 | 0 | 0 | 69986.813 | 0 | 0 | 0 | 0 | 0 | 0 | 25410.9759 | 0 | 0 | 96724.7328 | 764168.0408 | 860892.7735 | 827918.2174 | 764168.0408 | 1592086.2582
2004 | Warehouse | 5C | 52044.9062 | 0 | 358464.4188 | 3080.4055 | 456809.9188 | 116780.5421 | 132011.9626 | 0 | 0 | 40983.6104 | 0 | 0 | 0 | 0 | 0 | 0 | 25581.5829 | 0 | 0 | 44064.0159 | 358464.4188 | 402528.4347 | 775257.5006 | 358464.4188 | 1133721.9194
2004 | Warehouse | 6A | 52044.9062 | 0 | 2166378.1038 | 18852.0817 | 456809.9188 | 116913.2365 | 132011.9626 | 0 | 0 | 68915.7797 | 0 | 0 | 0 | 0 | 0 | 0 | 26169.2295 | 0 | 0 | 87767.8614 | 2166378.1038 | 2254145.9652 | 819672.2088 | 2166378.1038 | 2986050.3126
2004 | Warehouse | 6B | 52044.9062 | 0 | 1419725.7226 | 14008.7364 | 456809.9188 | 116827.933 | 132011.9626 | 0 | 0 | 67588.8358 | 0 | 0 | 0 | 0 | 0 | 0 | 26036.5351 | 0 | 0 | 81597.5722 | 1419725.7226 | 1501323.2948 | 813283.9217 | 1419725.7226 | 2233009.6443
2004 | Warehouse | 7 | 52044.9062 | 0 | 2186102.1771 | 11165.2852 | 456809.9188 | 116752.1076 | 132011.9626 | 0 | 0 | 56395.1161 | 0 | 0 | 0 | 0 | 0 | 0 | 26813.7451 | 0 | 0 | 67560.4013 | 2186102.1771 | 2253662.5784 | 799948.1354 | 2186102.1771 | 2986050.3126
2004 | Warehouse | 8 | 52044.9062 | 0 | 2293688.8936 | 2388.499 | 456809.9188 | 116107.592 | 132011.9626 | 0 | 0 | 45447.8289 | 0 | 0 | 0 | 0 | 0 | 0 | 27685.7368 | 0 | 0 | 47836.3279 | 2293688.8936 | 2341525.2216 | 780461.0163 | 2293688.8936 | 3074149.91
2007 | Warehouse | 0A | 52044.9062 | 0 | 0 | 303680.5917 | 456809.9188 | 117197.5817 | 132011.9626 | 0 | 0 | 149101.1045 | 0 | 0 | 0 | 0 | 0 | 0 | 21638.6639 | 0 | 0 | 452781.6962 | 0 | 452781.6962 | 1180439.8231 | 0 | 1180439.8231
2007 | Warehouse | 0B | 52044.9062 | 0 | 0 | 293918.0758 | 456809.9188 | 117216.538 | 132011.9626 | 0 | 0 | 175573.6355 | 0 | 0 | 0 | 0 | 0 | 0 | 21534.404 | 0 | 0 | 469491.7113 | 0 | 469491.7113 | 1197064.5347 | 0 | 1197064.5347
2007 | Warehouse | 1A | 52044.9062 | 0 | 0 | 187298.1327 | 456809.9188 | 117235.4943 | 132011.9626 | 0 | 0 | 121709.191 | 0 | 0 | 0 | 0 | 0 | 0 | 22188.3978 | 0 | 0 | 309007.3237 | 0 | 309007.3237 | 1037262.5754 | 0 | 1037262.5754
2007 | Warehouse | 1B | 52044.9062 | 0 | 4682.2164 | 219097.3957 | 456809.9188 | 117083.8436 | 132011.9626 | 0 | 0 | 156162.3417 | 0 | 0 | 0 | 0 | 0 | 0 | 22159.9633 | 0 | 0 | 375259.7374 | 4682.2164 | 379941.9538 | 1103325.4257 | 4682.2164 | 1108007.6421
2007 | Warehouse | 2A | 52044.9062 | 0 | 2843.4512 | 119187.9975 | 456809.9188 | 117045.9309 | 132011.9626 | 0 | 0 | 69711.9461 | 0 | 0 | 0 | 0 | 0 | 0 | 22842.3916 | 0 | 0 | 188899.9436 | 2843.4512 | 191743.3948 | 917619.6257 | 2843.4512 | 920463.0769
2007 | Warehouse | 2B | 52044.9062 | 0 | 3980.8317 | 118913.1306 | 456809.9188 | 117131.2345 | 132011.9626 | 0 | 0 | 125348.8085 | 0 | 0 | 0 | 0 | 0 | 0 | 22842.3916 | 0 | 0 | 244261.9391 | 3980.8317 | 248242.7708 | 973057.4465 | 3980.8317 | 977038.2783
2007 | Warehouse | 3A | 52044.9062 | 0 | 209353.8361 | 62954.0103 | 456809.9188 | 117102.8 | 132011.9626 | 0 | 0 | 63579.5696 | 0 | 0 | 0 | 0 | 0 | 0 | 23989.2502 | 0 | 0 | 126533.5799 | 209353.8361 | 335887.416 | 856447.5115 | 209353.8361 | 1065801.3476
2007 | Warehouse | 3B | 52044.9062 | 0 | 36377.2194 | 67873.1809 | 456809.9188 | 117102.8 | 132011.9626 | 0 | 0 | 76536.229 | 0 | 0 | 0 | 0 | 0 | 0 | 23657.5143 | 0 | 0 | 144409.41 | 36377.2194 | 180786.6294 | 873991.6056 | 36377.2194 | 910368.825
2007 | Warehouse | 3C | 52044.9062 | 0 | 3089.8837 | 20662.4123 | 456809.9188 | 117083.8436 | 132011.9626 | 0 | 0 | 45732.174 | 0 | 0 | 0 | 0 | 0 | 0 | 24074.5538 | 0 | 0 | 66394.5863 | 3089.8837 | 69484.47 | 796374.8651 | 3089.8837 | 799464.7487
2007 | Warehouse | 4A | 52044.9062 | 0 | 719942.8959 | 36614.1737 | 456809.9188 | 116922.7147 | 132011.9626 | 0 | 0 | 58480.3137 | 0 | 0 | 0 | 0 | 0 | 0 | 24889.6765 | 0 | 0 | 95094.4874 | 719942.8959 | 815037.3833 | 825738.2381 | 719942.8959 | 1545681.1341
2007 | Warehouse | 4B | 52044.9062 | 0 | 233617.9533 | 38623.5459 | 456809.9188 | 117017.4964 | 132011.9626 | 0 | 0 | 71285.3224 | 0 | 0 | 0 | 0 | 0 | 0 | 24624.2877 | 0 | 0 | 109908.8683 | 233617.9533 | 343526.8217 | 840363.0556 | 233617.9533 | 1073981.009
2007 | Warehouse | 4C | 52044.9062 | 0 | 287586.6577 | 6445.1561 | 456809.9188 | 116790.0203 | 132011.9626 | 0 | 0 | 45258.2655 | 0 | 0 | 0 | 0 | 0 | 0 | 25164.5434 | 0 | 0 | 51703.4216 | 287586.6577 | 339290.0793 | 782479.8667 | 287586.6577 | 1070066.5244
2007 | Warehouse | 5A | 52044.9062 | 0 | 1250881.5884 | 15667.4163 | 456809.9188 | 116960.6274 | 132011.9626 | 0 | 0 | 56414.0725 | 0 | 0 | 0 | 0 | 0 | 0 | 25628.9738 | 0 | 0 | 72081.4888 | 1250881.5884 | 1322963.0771 | 803492.9713 | 1250881.5884 | 2054374.5597
2007 | Warehouse | 5B | 52044.9062 | 0 | 629312.6269 | 26311.4021 | 456809.9188 | 116970.1056 | 132011.9626 | 0 | 0 | 69200.1248 | 0 | 0 | 0 | 0 | 0 | 0 | 25410.9759 | 0 | 0 | 95511.5269 | 629312.6269 | 724824.1539 | 826714.4897 | 629312.6269 | 1456027.1167
2007 | Warehouse | 5C | 52044.9062 | 0 | 261028.8232 | 2625.4533 | 456809.9188 | 116780.5421 | 132011.9626 | 0 | 0 | 40490.7456 | 0 | 0 | 0 | 0 | 0 | 0 | 25581.5829 | 0 | 0 | 43116.1989 | 261028.8232 | 304145.0221 | 774309.6835 | 261028.8232 | 1035338.5067
2007 | Warehouse | 6A | 52044.9062 | 0 | 2038583.9272 | 18463.4767 | 456809.9188 | 116913.2365 | 132011.9626 | 0 | 0 | 68167.0042 | 0 | 0 | 0 | 0 | 0 | 0 | 26169.2295 | 0 | 0 | 86630.4809 | 2038583.9272 | 2125214.4081 | 818534.8283 | 2038583.9272 | 2857118.7555
2007 | Warehouse | 6B | 52044.9062 | 0 | 1242256.453 | 13714.9131 | 456809.9188 | 116827.933 | 132011.9626 | 0 | 0 | 66745.2786 | 0 | 0 | 0 | 0 | 0 | 0 | 26036.5351 | 0 | 0 | 80460.1917 | 1242256.453 | 1322716.6447 | 812146.5412 | 1242256.453 | 2054402.9942
2007 | Warehouse | 7 | 52044.9062 | 0 | 2058440.6949 | 9942.6011 | 456809.9188 | 116752.1076 | 132011.9626 | 0 | 0 | 55703.2097 | 0 | 0 | 0 | 0 | 0 | 0 | 26804.267 | 0 | 0 | 65645.8108 | 2058440.6949 | 2124086.5057 | 798033.545 | 2058440.6949 | 2856474.2399
2007 | Warehouse | 8 | 52044.9062 | 0 | 2180481.6219 | 2085.1976 | 456809.9188 | 116107.592 | 132011.9626 | 0 | 0 | 45154.0056 | 0 | 0 | 0 | 0 | 0 | 0 | 27685.7368 | 0 | 0 | 47239.2032 | 2180481.6219 | 2227720.825 | 779863.8916 | 2180481.6219 | 2960345.5134
2010 | Warehouse | 0A | 52044.9062 | 0 | 0 | 200690.788 | 270819.7736 | 79427.0711 | 129907.8087 | 0 | 0 | 100819.3026 | 0 | 0 | 0 | 0 | 0 | 0 | 20937.2792 | 0 | 0 | 301510.0906 | 0 | 301510.0906 | 802592.5451 | 0 | 802592.5451
2010 | Warehouse | 0B | 52044.9062 | 0 | 0 | 195278.7525 | 275994.8549 | 79408.1148 | 129907.8087 | 0 | 0 | 144049.2395 | 0 | 0 | 0 | 0 | 0 | 0 | 20861.4539 | 0 | 0 | 339327.992 | 0 | 339327.992 | 845500.2242 | 0 | 845500.2242
2010 | Warehouse | 1A | 52044.9062 | 0 | 0 | 115624.2053 | 291624.3585 | 79417.5929 | 129907.8087 | 0 | 0 | 73389.4763 | 0 | 0 | 0 | 0 | 0 | 0 | 21487.0132 | 0 | 0 | 189013.6816 | 0 | 189013.6816 | 711450.4549 | 0 | 711450.4549
2010 | Warehouse | 1B | 52044.9062 | 0 | 1402.7693 | 142068.3018 | 286989.533 | 79303.8549 | 129907.8087 | 0 | 0 | 95928.5664 | 0 | 0 | 0 | 0 | 0 | 0 | 21477.535 | 0 | 0 | 237996.8682 | 1402.7693 | 239399.6375 | 755666.1216 | 1402.7693 | 757068.8909
2010 | Warehouse | 2A | 52044.9062 | 0 | 1260.5967 | 84023.9839 | 293946.5103 | 79265.9422 | 129907.8087 | 0 | 0 | 65835.3742 | 0 | 0 | 0 | 0 | 0 | 0 | 22131.5288 | 0 | 0 | 149859.3582 | 1260.5967 | 151119.9549 | 675111.1481 | 1260.5967 | 676371.7449
2010 | Warehouse | 2B | 52044.9062 | 0 | 2407.4554 | 85208.7553 | 310476.4402 | 79341.7676 | 129907.8087 | 0 | 0 | 84810.6721 | 0 | 0 | 0 | 0 | 0 | 0 | 22150.4851 | 0 | 0 | 170019.4274 | 2407.4554 | 172426.8828 | 711895.9289 | 2407.4554 | 714303.3843
2010 | Warehouse | 3A | 52044.9062 | 0 | 153318.8905 | 43798.6272 | 298154.8181 | 79322.8112 | 129907.8087 | 0 | 0 | 57921.1016 | 0 | 0 | 0 | 0 | 0 | 0 | 23240.4747 | 0 | 0 | 101719.7288 | 153318.8905 | 255038.6193 | 632336.1634 | 153318.8905 | 785655.0539
2010 | Warehouse | 3B | 52044.9062 | 0 | 20065.2875 | 51049.4278 | 302571.6457 | 79313.3331 | 129907.8087 | 0 | 0 | 69162.2122 | 0 | 0 | 0 | 0 | 0 | 0 | 22937.1733 | 0 | 0 | 120211.64 | 20065.2875 | 140276.9275 | 654932.1226 | 20065.2875 | 674997.4101
2010 | Warehouse | 3C | 52044.9062 | 0 | 1071.0333 | 14766.9901 | 301273.1363 | 79436.5493 | 129907.8087 | 0 | 0 | 44528.4463 | 0 | 0 | 0 | 0 | 0 | 0 | 23344.7346 | 0 | 0 | 59295.4364 | 1071.0333 | 60366.4697 | 593257.6653 | 1071.0333 | 594328.6986
2010 | Warehouse | 4A | 52044.9062 | 0 | 592120.2848 | 25752.19 | 289131.5996 | 79455.5056 | 129907.8087 | 0 | 0 | 51807.6815 | 0 | 0 | 0 | 0 | 0 | 0 | 24112.4665 | 0 | 0 | 77559.8715 | 592120.2848 | 669680.1563 | 600167.2518 | 592120.2848 | 1192287.5366
2010 | Warehouse | 4B | 52044.9062 | 0 | 197743.0769 | 31571.7869 | 293652.687 | 79284.8986 | 129907.8087 | 0 | 0 | 65361.4657 | 0 | 0 | 0 | 0 | 0 | 0 | 23856.5558 | 0 | 0 | 96933.2525 | 197743.0769 | 294676.3295 | 623635.2026 | 197743.0769 | 821378.2796
2010 | Warehouse | 4C | 52044.9062 | 0 | 245854.2718 | 5999.6821 | 300609.6644 | 79436.5493 | 129907.8087 | 0 | 0 | 42917.1573 | 0 | 0 | 0 | 0 | 0 | 0 | 24377.8552 | 0 | 0 | 48916.8394 | 245854.2718 | 294771.1112 | 583248.717 | 245854.2718 | 829102.9888
2010 | Warehouse | 5A | 52044.9062 | 0 | 1035148.9433 | 11174.7633 | 290060.4603 | 79332.2894 | 129907.8087 | 0 | 0 | 49220.1408 | 0 | 0 | 0 | 0 | 0 | 0 | 24842.2856 | 0 | 0 | 60394.9042 | 1035148.9433 | 1095543.8475 | 584537.7482 | 1035148.9433 | 1619686.6915
2010 | Warehouse | 5B | 52044.9062 | 0 | 523602.5883 | 18510.8675 | 295690.4937 | 79417.5929 | 129907.8087 | 0 | 0 | 62063.0623 | 0 | 0 | 0 | 0 | 0 | 0 | 24633.7659 | 0 | 0 | 80573.9298 | 523602.5883 | 604176.518 | 610223.591 | 523602.5883 | 1133826.1793
2010 | Warehouse | 5C | 52044.9062 | 0 | 224281.9551 | 2407.4554 | 298060.0364 | 79398.6366 | 129907.8087 | 0 | 0 | 37874.7704 | 0 | 0 | 0 | 0 | 0 | 0 | 24794.8948 | 0 | 0 | 40282.2258 | 224281.9551 | 264564.1809 | 572443.6023 | 224281.9551 | 796725.5574
2010 | Warehouse | 6A | 52044.9062 | 0 | 1579480.291 | 12122.5804 | 376217.0327 | 79379.6803 | 129907.8087 | 0 | 0 | 53049.3218 | 0 | 0 | 0 | 0 | 0 | 0 | 25382.5413 | 0 | 0 | 65171.9023 | 1579480.291 | 1644652.1933 | 676049.487 | 1579480.291 | 2255529.7781
2010 | Warehouse | 6B | 52044.9062 | 0 | 941409.8343 | 8691.4826 | 377600.8456 | 79284.8986 | 129907.8087 | 0 | 0 | 54328.8749 | 0 | 0 | 0 | 0 | 0 | 0 | 25249.847 | 0 | 0 | 63020.3575 | 941409.8343 | 1004430.1918 | 675063.7573 | 941409.8343 | 1616473.5916
2010 | Warehouse | 7 | 52044.9062 | 0 | 1580494.4553 | 7847.9254 | 377126.9371 | 79398.6366 | 129907.8087 | 0 | 0 | 48035.3695 | 0 | 0 | 0 | 0 | 0 | 0 | 26017.5788 | 0 | 0 | 55883.2949 | 1580494.4553 | 1636377.7502 | 668343.7342 | 1580494.4553 | 2248838.1895
2010 | Warehouse | 8 | 52044.9062 | 0 | 1788682.4764 | 1886.156 | 381553.2428 | 79853.5888 | 129907.8087 | 0 | 0 | 39969.4462 | 0 | 0 | 0 | 0 | 0 | 0 | 26889.5705 | 0 | 0 | 41855.6022 | 1788682.4764 | 1830538.0786 | 660050.3348 | 1788682.4764 | 2448732.8112
2013 | Warehouse | 0A | 52044.9062 | 0 | 0 | 178113.7853 | 258773.0186 | 79427.0711 | 129377.0311 | 0 | 0 | 85104.4954 | 0 | 0 | 0 | 0 | 0 | 0 | 20899.3666 | 0 | 0 | 263218.2807 | 0 | 263218.2807 | 751685.2899 | 0 | 751685.2899
2013 | Warehouse | 0B | 52044.9062 | 0 | 9.4782 | 193060.8606 | 263910.1871 | 79408.1148 | 129377.0311 | 0 | 0 | 135348.2787 | 0 | 0 | 0 | 0 | 0 | 0 | 20861.4539 | 0 | 0 | 328409.1393 | 9.4782 | 328418.6174 | 821975.4043 | 9.4782 | 821984.8825
2013 | Warehouse | 1A | 52044.9062 | 0 | 0 | 108326.0138 | 276961.6283 | 79417.5929 | 129377.0311 | 0 | 0 | 57513.5403 | 0 | 0 | 0 | 0 | 0 | 0 | 21449.1005 | 0 | 0 | 165839.5541 | 0 | 165839.5541 | 673063.8633 | 0 | 673063.8633
2013 | Warehouse | 1B | 52044.9062 | 0 | 1033.1206 | 138855.2019 | 273350.4452 | 79303.8549 | 129377.0311 | 0 | 0 | 86810.5662 | 0 | 0 | 0 | 0 | 0 | 0 | 21477.535 | 0 | 0 | 225665.768 | 1033.1206 | 226698.8887 | 729174.6343 | 1033.1206 | 730207.7549
2013 | Warehouse | 2A | 52044.9062 | 0 | 1355.3784 | 77645.175 | 278639.2645 | 79265.9422 | 129377.0311 | 0 | 0 | 52338.459 | 0 | 0 | 0 | 0 | 0 | 0 | 22103.0943 | 0 | 0 | 129983.634 | 1355.3784 | 131339.0125 | 639368.9661 | 1355.3784 | 640724.3446
2013 | Warehouse | 2B | 52044.9062 | 0 | 2416.9335 | 74214.0772 | 291681.2275 | 79341.7676 | 129377.0311 | 0 | 0 | 72157.3141 | 0 | 0 | 0 | 0 | 0 | 0 | 22150.4851 | 0 | 0 | 146371.3913 | 2416.9335 | 148788.3249 | 668912.4245 | 2416.9335 | 671329.358
2013 | Warehouse | 3A | 52044.9062 | 0 | 153982.3625 | 38699.3713 | 285074.9425 | 79322.8112 | 129377.0311 | 0 | 0 | 52708.1077 | 0 | 0 | 0 | 0 | 0 | 0 | 23221.5184 | 0 | 0 | 91407.479 | 153982.3625 | 245389.8414 | 608394.304 | 153982.3625 | 762376.6665
2013 | Warehouse | 3B | 52044.9062 | 0 | 17999.0463 | 45921.7374 | 287378.138 | 79313.3331 | 129377.0311 | 0 | 0 | 65039.2079 | 0 | 0 | 0 | 0 | 0 | 0 | 22937.1733 | 0 | 0 | 110960.9453 | 17999.0463 | 128959.9916 | 629966.6207 | 17999.0463 | 647965.667
2013 | Warehouse | 3C | 52044.9062 | 0 | 1573.3763 | 15051.3352 | 284364.0797 | 79436.5493 | 129377.0311 | 0 | 0 | 38917.3692 | 0 | 0 | 0 | 0 | 0 | 0 | 23335.2565 | 0 | 0 | 53968.7044 | 1573.3763 | 55542.0808 | 570481.6209 | 1573.3763 | 572054.9973
2013 | Warehouse | 4A | 52044.9062 | 0 | 538881.3996 | 21553.3603 | 293169.3003 | 79455.5056 | 129377.0311 | 0 | 0 | 44424.1864 | 0 | 0 | 0 | 0 | 0 | 0 | 24102.9883 | 0 | 0 | 65977.5468 | 538881.3996 | 604858.9463 | 592082.3721 | 538881.3996 | 1130963.7717
2013 | Warehouse | 4B | 52044.9062 | 0 | 161138.3814 | 25695.321 | 297349.1736 | 79284.8986 | 129377.0311 | 0 | 0 | 55125.0412 | 0 | 0 | 0 | 0 | 0 | 0 | 23847.0777 | 0 | 0 | 80820.3622 | 161138.3814 | 241958.7436 | 610678.5432 | 161138.3814 | 771816.9246
2013 | Warehouse | 4C | 52044.9062 | 0 | 206330.2997 | 4587.4347 | 304344.0637 | 79436.5493 | 129377.0311 | 0 | 0 | 36206.6124 | 0 | 0 | 0 | 0 | 0 | 0 | 24377.8552 | 0 | 0 | 40794.047 | 206330.2997 | 247124.3467 | 578320.0682 | 206330.2997 | 784650.3678
2013 | Warehouse | 5A | 52044.9062 | 0 | 944461.8053 | 9743.5596 | 294240.3336 | 79332.2894 | 129377.0311 | 0 | 0 | 41173.1739 | 0 | 0 | 0 | 0 | 0 | 0 | 24842.2856 | 0 | 0 | 50916.7334 | 944461.8053 | 995378.5387 | 578708.6732 | 944461.8053 | 1523170.4785
2013 | Warehouse | 5B | 52044.9062 | 0 | 448241.6524 | 14984.988 | 299244.8078 | 79417.5929 | 129377.0311 | 0 | 0 | 51769.7688 | 0 | 0 | 0 | 0 | 0 | 0 | 24624.2877 | 0 | 0 | 66754.7568 | 448241.6524 | 514996.4092 | 599427.9545 | 448241.6524 | 1047669.6069
2013 | Warehouse | 5C | 52044.9062 | 0 | 172606.968 | 1914.5905 | 302192.5189 | 79398.6366 | 129377.0311 | 0 | 0 | 32007.7827 | 0 | 0 | 0 | 0 | 0 | 0 | 24794.8948 | 0 | 0 | 33922.3732 | 172606.968 | 206529.3412 | 569675.9764 | 172606.968 | 742282.9444
2013 | Warehouse | 6A | 52044.9062 | 0 | 1435630.0932 | 9582.4307 | 373496.7977 | 79379.6803 | 129377.0311 | 0 | 0 | 44755.9224 | 0 | 0 | 0 | 0 | 0 | 0 | 25373.0632 | 0 | 0 | 54338.3531 | 1435630.0932 | 1489968.4462 | 661964.9253 | 1435630.0932 | 2097595.0184
2013 | Warehouse | 6B | 52044.9062 | 0 | 822762.0925 | 7620.4493 | 374937.4796 | 79284.8986 | 129377.0311 | 0 | 0 | 45722.6958 | 0 | 0 | 0 | 0 | 0 | 0 | 25240.3688 | 0 | 0 | 53343.1451 | 822762.0925 | 876105.2376 | 662192.4014 | 822762.0925 | 1484954.4939
2013 | Warehouse | 7 | 52044.9062 | 0 | 1232247.5046 | 6141.8547 | 374359.3112 | 79398.6366 | 129377.0311 | 0 | 0 | 38765.7185 | 0 | 0 | 0 | 0 | 0 | 0 | 26017.5788 | 0 | 0 | 44907.5731 | 1232247.5046 | 1277155.0778 | 654050.6527 | 1232247.5046 | 1886298.1573
2013 | Warehouse | 8 | 52044.9062 | 0 | 1272216.9508 | 1886.156 | 378908.8332 | 79853.5888 | 129377.0311 | 0 | 0 | 34301.5 | 0 | 0 | 0 | 0 | 0 | 0 | 26880.0923 | 0 | 0 | 36187.656 | 1272216.9508 | 1308404.6068 | 651197.7233 | 1272216.9508 | 1923414.674
2016 | Warehouse | 0A | 52044.9062 | 0 | 0 | 159991.5227 | 155043.9176 | 53836.01 | 129377.0311 | 0 | 0 | 77171.2665 | 0 | 0 | 0 | 0 | 0 | 0 | 20899.3666 | 0 | 0 | 237162.7892 | 0 | 237162.7892 | 596309.6363 | 0 | 596309.6363
2016 | Warehouse | 0B | 52044.9062 | 0 | 18.9563 | 166939.0219 | 158825.7077 | 53807.5755 | 129377.0311 | 0 | 0 | 93947.6287 | 0 | 0 | 0 | 0 | 0 | 0 | 20870.9321 | 0 | 0 | 260886.6507 | 18.9563 | 260905.607 | 623767.897 | 18.9563 | 623786.8534
2016 | Warehouse | 1A | 52044.9062 | 0 | 0 | 91852.953 | 163365.7515 | 53826.5318 | 129377.0311 | 0 | 0 | 58764.6588 | 0 | 0 | 0 | 0 | 0 | 0 | 21458.5786 | 0 | 0 | 150617.6118 | 0 | 150617.6118 | 518645.5049 | 0 | 518645.5049
2016 | Warehouse | 1B | 52044.9062 | 0 | 1800.8524 | 116666.8041 | 161024.6433 | 53741.2283 | 129377.0311 | 0 | 0 | 81009.9256 | 0 | 0 | 0 | 0 | 0 | 0 | 21477.535 | 0 | 0 | 197676.7297 | 1800.8524 | 199477.5822 | 563297.1675 | 1800.8524 | 565098.0199
2016 | Warehouse | 2A | 52044.9062 | 0 | 1980.9377 | 68043.788 | 164597.9137 | 53731.7501 | 129377.0311 | 0 | 0 | 47523.5483 | 0 | 0 | 0 | 0 | 0 | 0 | 22112.5724 | 0 | 0 | 115567.3363 | 1980.9377 | 117548.274 | 485386.6037 | 1980.9377 | 487367.5414
2016 | Warehouse | 2B | 52044.9062 | 0 | 3639.6176 | 66404.0645 | 173346.2653 | 53788.6192 | 129377.0311 | 0 | 0 | 67351.8815 | 0 | 0 | 0 | 0 | 0 | 0 | 22159.9633 | 0 | 0 | 133755.946 | 3639.6176 | 137395.5636 | 512427.8249 | 3639.6176 | 516067.4425
2016 | Warehouse | 3A | 52044.9062 | 0 | 166929.5437 | 33619.0717 | 168825.1779 | 53836.01 | 129377.0311 | 0 | 0 | 48708.3196 | 0 | 0 | 0 | 0 | 0 | 0 | 23230.9966 | 0 | 0 | 82327.3914 | 166929.5437 | 249256.9351 | 457596.607 | 166929.5437 | 624526.1507
2016 | Warehouse | 3B | 52044.9062 | 0 | 28216.5144 | 40452.8329 | 170417.5106 | 53731.7501 | 129377.0311 | 0 | 0 | 60290.6443 | 0 | 0 | 0 | 0 | 0 | 0 | 22946.6515 | 0 | 0 | 100743.4772 | 28216.5144 | 128959.9916 | 477216.4205 | 28216.5144 | 505432.9349
2016 | Warehouse | 3C | 52044.9062 | 0 | 2833.9731 | 11790.8444 | 168408.1384 | 53902.3572 | 129377.0311 | 0 | 0 | 35050.2755 | 0 | 0 | 0 | 0 | 0 | 0 | 23344.7346 | 0 | 0 | 46841.12 | 2833.9731 | 49675.093 | 421873.3813 | 2833.9731 | 424707.3544
2016 | Warehouse | 4A | 52044.9062 | 0 | 553165.0029 | 18018.0026 | 173820.1739 | 54016.0953 | 129377.0311 | 0 | 0 | 40595.0054 | 0 | 0 | 0 | 0 | 0 | 0 | 24112.4665 | 0 | 0 | 58613.0081 | 553165.0029 | 611778.011 | 439929.2966 | 553165.0029 | 993094.2996
2016 | Warehouse | 4B | 52044.9062 | 0 | 184255.6399 | 21752.4019 | 176540.4089 | 53741.2283 | 129377.0311 | 0 | 0 | 50490.2157 | 0 | 0 | 0 | 0 | 0 | 0 | 23856.5558 | 0 | 0 | 72242.6177 | 184255.6399 | 256498.2576 | 455757.8418 | 184255.6399 | 640013.4818
2016 | Warehouse | 4C | 52044.9062 | 0 | 241911.3528 | 3298.4034 | 181137.3217 | 54148.7897 | 129377.0311 | 0 | 0 | 32566.9948 | 0 | 0 | 0 | 0 | 0 | 0 | 24387.3334 | 0 | 0 | 35865.3982 | 241911.3528 | 277776.751 | 424906.396 | 241911.3528 | 666817.7487
2016 | Warehouse | 5A | 52044.9062 | 0 | 940016.5432 | 7506.7113 | 174625.8184 | 53911.8354 | 129377.0311 | 0 | 0 | 37637.8162 | 0 | 0 | 0 | 0 | 0 | 0 | 24842.2856 | 0 | 0 | 45144.5274 | 940016.5432 | 985161.0706 | 427901.4979 | 940016.5432 | 1367918.0411
2016 | Warehouse | 5B | 52044.9062 | 0 | 472136.1209 | 12103.6241 | 177620.9204 | 53949.7481 | 129377.0311 | 0 | 0 | 47447.7229 | 0 | 0 | 0 | 0 | 0 | 0 | 24633.7659 | 0 | 0 | 59551.347 | 472136.1209 | 531687.4679 | 445142.2906 | 472136.1209 | 917278.4115
2016 | Warehouse | 5C | 52044.9062 | 0 | 216689.9403 | 1289.0312 | 179791.4215 | 54120.3551 | 129377.0311 | 0 | 0 | 29287.5477 | 0 | 0 | 0 | 0 | 0 | 0 | 24804.3729 | 0 | 0 | 30576.5789 | 216689.9403 | 247266.5192 | 418660.2814 | 216689.9403 | 635350.2217
2016 | Warehouse | 6A | 52044.9062 | 0 | 1426360.4421 | 6644.1977 | 223836.4811 | 53978.1826 | 129377.0311 | 0 | 0 | 39922.0553 | 0 | 0 | 0 | 0 | 0 | 0 | 25382.5413 | 0 | 0 | 46566.253 | 1426360.4421 | 1472926.6952 | 479159.4455 | 1426360.4421 | 1905519.8876
2016 | Warehouse | 6B | 52044.9062 | 0 | 856096.8191 | 5402.5573 | 224774.82 | 53987.6607 | 129377.0311 | 0 | 0 | 40813.0034 | 0 | 0 | 0 | 0 | 0 | 0 | 25249.847 | 0 | 0 | 46215.5607 | 856096.8191 | 902312.3798 | 479614.3977 | 856096.8191 | 1335711.2168
2016 | Warehouse | 7 | 52044.9062 | 0 | 1308518.3449 | 4066.1353 | 224357.7805 | 54139.3115 | 129377.0311 | 0 | 0 | 35173.4918 | 0 | 0 | 0 | 0 | 0 | 0 | 26027.057 | 0 | 0 | 39239.627 | 1308518.3449 | 1347757.9719 | 473131.3289 | 1308518.3449 | 1781649.6737
2016 | Warehouse | 8 | 52044.9062 | 0 | 1354477.995 | 1118.4242 | 227352.8824 | 55570.5153 | 129377.0311 | 0 | 0 | 30623.9698 | 0 | 0 | 0 | 0 | 0 | 0 | 26889.5705 | 0 | 0 | 31742.3939 | 1354477.995 | 1386220.3889 | 470922.9151 | 1354477.995 | 1825400.91
2019 | Warehouse | 0A | 52044.9062 | 0 | 0 | 157072.2461 | 148371.2854 | 53836.01 | 129377.0311 | 0 | 0 | 75853.8007 | 0 | 0 | 0 | 0 | 0 | 0 | 20899.3666 | 0 | 0 | 232926.0469 | 0 | 232926.0469 | 585419.2181 | 0 | 585419.2181
2019 | Warehouse | 0B | 52044.9062 | 0 | 18.9563 | 164342.0031 | 151944.5557 | 53807.5755 | 129377.0311 | 0 | 0 | 93132.5061 | 0 | 0 | 0 | 0 | 0 | 0 | 20870.9321 | 0 | 0 | 257474.5092 | 18.9563 | 257493.4655 | 613474.6036 | 18.9563 | 613493.5599
2019 | Warehouse | 1A | 52044.9062 | 0 | 0 | 89000.0236 | 154949.1359 | 53826.5318 | 129377.0311 | 0 | 0 | 57248.1515 | 0 | 0 | 0 | 0 | 0 | 0 | 21458.5786 | 0 | 0 | 146248.1751 | 0 | 146248.1751 | 505859.4526 | 0 | 505859.4526
2019 | Warehouse | 1B | 52044.9062 | 0 | 1867.1996 | 114335.1741 | 153290.456 | 53741.2283 | 129377.0311 | 0 | 0 | 80147.4121 | 0 | 0 | 0 | 0 | 0 | 0 | 21477.535 | 0 | 0 | 194482.5862 | 1867.1996 | 196349.7858 | 552368.8366 | 1867.1996 | 554236.0362
2019 | Warehouse | 2A | 52044.9062 | 0 | 1649.2017 | 64660.081 | 155631.5642 | 53731.7501 | 129377.0311 | 0 | 0 | 53163.0599 | 0 | 0 | 0 | 0 | 0 | 0 | 22112.5724 | 0 | 0 | 117823.1409 | 1649.2017 | 119472.3427 | 478676.0588 | 1649.2017 | 480325.2605
2019 | Warehouse | 2B | 52044.9062 | 0 | 3743.8775 | 64612.6902 | 162910.7993 | 53788.6192 | 129377.0311 | 0 | 0 | 66489.368 | 0 | 0 | 0 | 0 | 0 | 0 | 22159.9633 | 0 | 0 | 131102.0582 | 3743.8775 | 134845.9357 | 499338.4711 | 3743.8775 | 503082.3485
2019 | Warehouse | 3A | 52044.9062 | 0 | 165574.1653 | 32491.1694 | 159015.2711 | 53836.01 | 129377.0311 | 0 | 0 | 47807.8934 | 0 | 0 | 0 | 0 | 0 | 0 | 23230.9966 | 0 | 0 | 80299.0628 | 165574.1653 | 245873.2281 | 445758.3717 | 165574.1653 | 611332.537
2019 | Warehouse | 3B | 52044.9062 | 0 | 29192.766 | 39002.6727 | 160512.8221 | 53731.7501 | 129377.0311 | 0 | 0 | 59229.0892 | 0 | 0 | 0 | 0 | 0 | 0 | 22946.6515 | 0 | 0 | 98231.7619 | 29192.766 | 127424.5279 | 464809.4949 | 29192.766 | 494002.2609
2019 | Warehouse | 3C | 52044.9062 | 0 | 3355.2725 | 10776.6802 | 159110.0528 | 53902.3572 | 129377.0311 | 0 | 0 | 33856.026 | 0 | 0 | 0 | 0 | 0 | 0 | 23344.7346 | 0 | 0 | 44632.7062 | 3355.2725 | 47987.9786 | 410366.882 | 3355.2725 | 413722.1544
2019 | Warehouse | 4A | 52044.9062 | 0 | 557013.1403 | 17278.7053 | 156854.2482 | 54016.0953 | 129377.0311 | 0 | 0 | 39230.1488 | 0 | 0 | 0 | 0 | 0 | 0 | 24112.4665 | 0 | 0 | 56508.8542 | 557013.1403 | 613521.9944 | 420859.217 | 557013.1403 | 977872.3573
2019 | Warehouse | 4B | 52044.9062 | 0 | 188008.9955 | 20880.4102 | 158882.5767 | 53741.2283 | 129377.0311 | 0 | 0 | 49258.0535 | 0 | 0 | 0 | 0 | 0 | 0 | 23856.5558 | 0 | 0 | 70138.4638 | 188008.9955 | 258147.4593 | 435986.3776 | 188008.9955 | 623995.3731
2019 | Warehouse | 4C | 52044.9062 | 0 | 247484.5172 | 2985.6238 | 163015.0592 | 54148.7897 | 129377.0311 | 0 | 0 | 31638.1341 | 0 | 0 | 0 | 0 | 0 | 0 | 24387.3334 | 0 | 0 | 34623.7579 | 247484.5172 | 282108.275 | 405551.9712 | 247484.5172 | 653036.4884
2019 | Warehouse | 5A | 52044.9062 | 0 | 943115.905 | 7023.3245 | 157546.1547 | 53911.8354 | 129377.0311 | 0 | 0 | 36671.0427 | 0 | 0 | 0 | 0 | 0 | 0 | 24842.2856 | 0 | 0 | 43694.3673 | 943115.905 | 986810.2723 | 409381.1522 | 943115.905 | 1352497.0573
2019 | Warehouse | 5B | 52044.9062 | 0 | 477159.5515 | 11316.9359 | 160114.7389 | 53949.7481 | 129377.0311 | 0 | 0 | 45921.7374 | 0 | 0 | 0 | 0 | 0 | 0 | 24633.7659 | 0 | 0 | 57238.6733 | 477159.5515 | 534398.2248 | 425313.9573 | 477159.5515 | 902473.5087
2019 | Warehouse | 5C | 52044.9062 | 0 | 221912.4124 | 1099.4678 | 162152.5457 | 54120.3551 | 129377.0311 | 0 | 0 | 28330.2525 | 0 | 0 | 0 | 0 | 0 | 0 | 24804.3729 | 0 | 0 | 29429.7203 | 221912.4124 | 251342.1327 | 399874.5469 | 221912.4124 | 621786.9593
2019 | Warehouse | 6A | 52044.9062 | 0 | 1426275.1386 | 7013.8464 | 214528.9174 | 53978.1826 | 129377.0311 | 0 | 0 | 39476.5813 | 0 | 0 | 0 | 0 | 0 | 0 | 25382.5413 | 0 | 0 | 46490.4277 | 1426275.1386 | 1472765.5663 | 469766.5782 | 1426275.1386 | 1896041.7168
2019 | Warehouse | 6B | 52044.9062 | 0 | 857821.8462 | 5212.9939 | 215239.7802 | 53987.6607 | 129377.0311 | 0 | 0 | 40282.2258 | 0 | 0 | 0 | 0 | 0 | 0 | 25249.847 | 0 | 0 | 45495.2197 | 857821.8462 | 903317.0659 | 469359.0169 | 857821.8462 | 1327180.8631
2019 | Warehouse | 7 | 52044.9062 | 0 | 1308859.559 | 3829.181 | 215002.8259 | 54139.3115 | 129377.0311 | 0 | 0 | 34547.9325 | 0 | 0 | 0 | 0 | 0 | 0 | 26027.057 | 0 | 0 | 38377.1135 | 1308859.559 | 1347236.6725 | 462923.3389 | 1308859.559 | 1771782.8979
2019 | Warehouse | 8 | 52044.9062 | 0 | 1352572.8826 | 1004.6861 | 217808.3645 | 55570.5153 | 129377.0311 | 0 | 0 | 30045.8014 | 0 | 0 | 0 | 0 | 0 | 0 | 26889.5705 | 0 | 0 | 31050.4875 | 1352572.8826 | 1383623.3701 | 460695.9688 | 1352572.8826 | 1813268.8514